## config_analysis1
Config | ARM | ARM64 | X86 | path | dir | leaf | 描述
CONFIG_3C515 | Y | N | Y | drivers/net/ethernet/3com/Kconfig | drivers | Y | CONFIG_3C515 是 3Com EtherLink III ISA (3c515) 网卡的驱动程序。一般来说，这种 ISA 接口的网卡不太可能在 ARM 架构的设备上使用，因为 ARM 架构的设备通常不支持 ISA 总线。所以在 ARM 平台上通常不会有对应的支持。
CONFIG_3_LEVEL_PGTABLES | N | N | Y | arch/x86/um/Kconfig | arch | Y
CONFIG_A64FX_DIAG | N | Y | N | drivers/soc/fujitsu/Kconfig | drivers | Y | CONFIG_A64FX_DIAG 是与 Fujitsu A64FX 处理器相关的配置项，这是一种用于超级计算机和高性能计算领域的处理器，通常用于超级计算机集群。由于 Fujitsu A64FX 是基于 ARM 架构的处理器，因此 CONFIG_A64FX_DIAG 可能在某些 ARM 平台上有支持。但具体情况可能取决于特定的 ARM 平台和操作系统配置。
CONFIG_AB8500_CORE | Y | N | N | drivers/mfd/Kconfig | drivers | N | `CONFIG_AB8500_CORE` 是一个配置项，用于支持 ST-Ericsson AB8500 系列芯片的 Linux 内核核心驱动程序。AB8500 芯片是一种用于移动设备的多功能芯片，包括处理器电源管理、无线通信和其他外设控制等功能。这个驱动程序在 Linux 内核中是通用的，并且已经被合并到主线内核中，因此它应该是跨多种架构的。因此，`CONFIG_AB8500_CORE` 支持 ARM 架构。
CONFIG_ACERHDF | N | N | Y | drivers/platform/x86/Kconfig | drivers | Y | CONFIG_ACERHDF 是用于支持 Acer 笔记本电脑的温度传感器和风扇控制的内核模块。通常情况下，这种模块的支持是特定于 x86 架构的，因为它们通常与特定的硬件和 BIOS/UEFI 实现相关。 虽然在某些 ARM 平台上可能会有类似的温度传感器和风扇控制，但由于硬件和固件之间的差异，通常不太可能直接使用 CONFIG_ACERHDF 这个特定的内核模块。相反，可能需要特定于 ARM 架构的硬件监视和风扇控制解决方案。 因此，一般来说，CONFIG_ACERHDF 不支持 ARM 架构。
CONFIG_ACER_WIRELESS | N | N | Y | drivers/platform/x86/Kconfig | drivers | Y | 对于CONFIG_ACER_WIRELESS，其支持取决于相应的驱动程序是否适用于ARM架构。通常情况下，ACER笔记本电脑上的无线网卡可能会使用一些通用的无线网卡芯片，而这些芯片可能有ARM架构的驱动程序。但是，也有一些特定于x86架构的ACER无线网卡驱动程序可能不适用于ARM架构。
CONFIG_ACER_WMI | N | N | Y | drivers/platform/x86/Kconfig | drivers | Y | CONFIG_ACER_WMI 是针对特定硬件（例如某些宏碁（Acer）品牌的笔记本电脑）的 WMI（Windows Management Instrumentation）接口的支持。通常情况下，这种类型的配置项是特定于 x86 架构的，因为它们针对的是特定的硬件和处理器架构。在 ARM 架构上，可能没有相应的宏碁笔记本电脑硬件，因此一般不会提供对 CONFIG_ACER_WMI 的支持
CONFIG_ACPI_APEI_SEA | N | Y | N | drivers/acpi/apei/Kconfig | drivers | Y | CONFIG_ACPI_APEI_SEA 是 ACPI 的一个子系统，用于支持高级配置与电源管理接口（ACPI）中的APEI（固件错误记录表）和SEA（固件错误记录表）功能。在 ARM 架构上，支持 ACPI 和相关功能的程度可能会有所不同。一些 ARM 平台可能提供对 ACPI 的支持，但也可能有自己的替代方案
CONFIG_ACPI_BGRT | N | Y | Y | drivers/acpi/Kconfig | drivers | Y | 支持 ACPI BGRT（Boot Graphics Resource Table）用于显示引导图形。对于ARM架构，通常并不直接支持 BGRT，因为 ARM 架构上的引导和启动过程可能与 x86 架构有所不同。但是，某些 ARM 平台可能会实现类似的功能，或者有自己的启动图形资源表。
CONFIG_ACPI_CMPC | N | N | Y | drivers/platform/x86/Kconfig | drivers | Y | 通常情况下在 ARM 架构上不会有对应的支持。CMPC（Configuration Management Port Collection）是 ACPI 的一部分，主要用于配置管理和传输。在 ARM 架构上，由于通常使用不同的电源管理方案和硬件管理方式，因此可能不会实现与 x86 架构完全相同的 ACPI 功能。 因此，一般来说，CONFIG_ACPI_CMPC 这个配置项在 ARM 架构上不太可能被支持。
CONFIG_ACPI_CPPC_LIB | N | Y | Y | drivers/acpi/Kconfig | drivers | Y | CONFIG_ACPI_CPPC_LIB 是一个 ACPI（高级配置与电源管理接口）相关的配置项，用于支持 CPPC（Collaborative Processor Performance Control）机制的 ACPI 库。CPPC 机制允许操作系统与处理器协作管理性能和功耗。 一般情况下，CPPC 机制是由 ACPI 标准定义的，因此理论上它可以在任何支持 ACPI 的架构上使用，包括 x86、ARM 和 RISC-V 等。
CONFIG_ACPI_EXTLOG | N | N | Y | drivers/acpi/Kconfig | drivers | Y | CONFIG_ACPI_EXTLOG 是 ACPI 扩展日志支持选项，通常在 x86 架构上使用，用于支持 ACPI 扩展日志功能。这个功能主要用于记录 ACPI 子系统的消息、错误和警告，并将其输出到系统日志中。在 ARM 架构上，由于通常使用不同的电源管理方案和硬件管理方式，因此可能没有对应的 ACPI 扩展日志功能或驱动程序。因此，CONFIG_ACPI_EXTLOG 可能不会在 ARM 架构上被支持。
CONFIG_ACPI_GTDT | N | Y | N | drivers/acpi/arm64/Kconfig | drivers | Y | CONFIG_ACPI_GTDT 支持 ARM 架构。GTDT 是 ACPI 中的一部分，它代表 Generic Timer Description Table，用于描述通用定时器的信息，这些定时器通常在 ARM 架构的系统中使用。因此，CONFIG_ACPI_GTDT 在 ARM 架构上是支持的，并用于描述系统中的定时器配置。
CONFIG_ACPI_HMAT | N | Y | Y | drivers/acpi/numa/Kconfig | drivers | N | 支持 ACPI 无缓冲区内存访问表。
CONFIG_ACPI_HOTPLUG_CPU | N | Y | Y | drivers/acpi/Kconfig | drivers | Y | 支持 ACPI 热插拔 CPU
CONFIG_ACPI_HOTPLUG_IOAPIC | N | N | Y | drivers/acpi/Kconfig | drivers | Y | 对于 CONFIG_ACPI_HOTPLUG_IOAPIC，通常情况下不支持 ARM 架构。这个配置选项涉及 ACPI（高级配置与电源管理接口）中的热插拔功能，特指 IOAPIC（I/O 高级可编程中断控制器）的热插拔支持。 在 ARM 架构中，通常使用 GIC（通用中断控制器）来管理中断，而不是传统的 IOAPIC。因此，热插拔 IOAPIC 的支持可能不适用于大多数 ARM 架构的系统
CONFIG_ACPI_IORT | N | Y | N | drivers/acpi/arm64/Kconfig | drivers | Y | 支持 ACPI IORT（IO Remapping Table）。IORT 用于描述 IO（Input/Output）设备的中断路由和映射，以便操作系统可以正确地管理这些设备。在 ARM 平台上，IORT 表通常由 BIOS 或 UEFI 固件提供，并且由操作系统解析和使用。 因此，CONFIG_ACPI_IORT 通常在 ARM 架构上被启用，以支持 IORT 相关的功能。
CONFIG_ACPI_LPIT | N | N | Y | drivers/acpi/Kconfig | drivers | Y | 支持 ACPI 本地处理器定时器表
CONFIG_ACPI_NUMA | N | Y | Y | drivers/acpi/numa/Kconfig | drivers | N | 支持 ACPI NUMA（Non-Uniform Memory Access）
CONFIG_ACPI_PRMT | N | Y | Y | drivers/acpi/Kconfig | drivers | Y | 支持 ACPI 进程管理器表。对于 CONFIG_ACPI_PRMT 配置项，一般情况下在 ARM 架构上不会有对应的支持。ACPI （高级配置与电源管理接口）在 ARM 架构中不太常见，因为 ARM 平台通常使用不同的电源管理方案和硬件管理方式。因此，一般来说，CONFIG_ACPI_PRMT 在 ARM 架构上不太可能被支持。
CONFIG_ACPI_PROCESSOR | N | Y | Y | drivers/acpi/Kconfig | drivers | N | 支持 ACPI 处理器对象
CONFIG_ACPI_PROCESSOR_CSTATE | N | N | Y | drivers/acpi/Kconfig | drivers | Y | `CONFIG_ACPI_PROCESSOR_CSTATE`是一个用于启用 ACPI 处理器 C 状态支持的配置项。C 状态是指处理器的低功耗状态，在空闲时可以将处理器置于更低的功耗模式，以节省能源。 在 ARM 架构上，处理器的功耗管理通常由其他机制来处理，如 CPUidle 框架。因此，尽管 ARM 架构下的处理器也具有类似的低功耗模式，但通常不会使用 ACPI 来管理。所以，`CONFIG_ACPI_PROCESSOR_CSTATE`在 ARM 架构上可能没有对应的支持或使用。
CONFIG_ACPI_REV_OVERRIDE_POSSIBLE | N | N | Y | drivers/acpi/Kconfig | drivers | Y | `CONFIG_ACPI_REV_OVERRIDE_POSSIBLE` 是一个 ACPI 配置项，用于允许覆盖 ACPI 表中的 _REV 字段。这个功能是与特定的 ACPI 表相关的，通常在 x86 架构上才会用到。在 ARM 架构上，通常会使用不同的电源管理和配置方案，而不是 ACPI，因此这个配置项在 ARM 架构上可能没有相应的支持。
CONFIG_ACPI_TOSHIBA | N | N | Y | drivers/platform/x86/Kconfig | drivers | Y | 通常情况下，CONFIG_ACPI_TOSHIBA 这个配置项在 ARM 架构上是不太可能支持的。因为 ACPI（高级配置与电源管理接口）通常在 x86 架构上使用得比较广泛，而在 ARM 架构上，通常采用不同的电源管理和硬件配置方案，例如设备树（Device Tree）。因此，针对特定厂商（如 Toshiba）的 ACPI 驱动程序通常只在 x86 架构上提供支持。
CONFIG_ACPI_WMI | N | N | Y | drivers/platform/x86/Kconfig | drivers | N | 支持 ACPI WMI 接口，WMI 通常用于与特定的硬件功能和控制相关的通信
CONFIG_ACRN_GUEST | N | N | Y | arch/x86/Kconfig | arch | N
CONFIG_ADB_PMU_EVENT | N | N | Y | drivers/macintosh/Kconfig | drivers | Y | 支持 ADB（Apple Desktop Bus）PMU（Power Management Unit）事件
CONFIG_ADDRESS_MASKING | N | N | Y | arch/x86/Kconfig | arch | Y
CONFIG_ADV_SWBUTTON | N | N | Y | drivers/platform/x86/Kconfig | drivers | Y | 支持高级软件按钮
CONFIG_AEABI | Y | N | N | arch/arm/Kconfig | arch | N
CONFIG_AGP | N | N | Y | drivers/char/agp/Kconfig | drivers | N | 支持 AGP（Accelerated Graphics Port），ARM 架构的设备通常不会使用 AGP 接口，因此在 ARM 平台上很少有对 CONFIG_AGP 配置项的支持。通常情况下，该配置项仅在 x86 架构的系统中可用。
CONFIG_AGP_ALI | N | N | Y | drivers/char/agp/Kconfig | drivers | Y | 支持 ALI（Acer Laboratories Inc.）芯片组的 AGP
CONFIG_AGP_AMD | N | N | Y | drivers/char/agp/Kconfig | drivers | Y | 支持 AMD 芯片组的 AGP，在 ARM 架构上，通常不会使用 AGP 总线，因为 ARM 处理器通常与其他类型的图形接口（如 PCIe）结合使用，而不是 AGP。因此，CONFIG_AGP_AMD 配置项可能不适用于 ARM 架构，并且在 ARM 平台上可能没有相应的支持或驱动程序。
CONFIG_AGP_AMD64 | N | N | Y | drivers/char/agp/Kconfig | drivers | Y | 支持 AMD64 芯片组的 AGP
CONFIG_AGP_ATI | N | N | Y | drivers/char/agp/Kconfig | drivers | Y | 支持 ATI（现为 AMD Radeon Technologies Group）芯片组的 AGP（Accelerated Graphics Port）。CONFIG_AGP_ATI 通常用于支持 ATI（现在的 AMD Radeon）显卡的 AGP（加速图形端口）。在 ARM 架构上，通常不会使用 AGP 显卡，因为 ARM 设备的图形处理通常与系统芯片集成在一起，或者使用 PCIe 接口而不是 AGP 接口。因此，对于大多数 ARM 设备来说，CONFIG_AGP_ATI 可能不会有实际的支持或需求。
CONFIG_AGP_EFFICEON | N | N | Y | drivers/char/agp/Kconfig | drivers | Y | 支持 Efficeon 处理器的 AGP。CONFIG_AGP_EFFICEON 是针对 VIA Efficeon 处理器的 AGP 驱动程序。Efficeon 是 VIA 公司开发的一款 x86 兼容处理器，因此 CONFIG_AGP_EFFICEON 仅适用于 x86 架构，不支持 ARM 架构。
CONFIG_AGP_INTEL | N | N | Y | drivers/char/agp/Kconfig | drivers | N | 支持 Intel 芯片组的 AGP。CONFIG_AGP_INTEL 通常用于支持英特尔处理器上的 AGP（加速图形端口）。因为 AGP 是针对 x86 架构的图形总线标准，而 ARM 架构通常不使用 AGP 接口，所以 CONFIG_AGP_INTEL 在 ARM 架构上可能没有实际的支持或需求。 在 ARM 架构上，图形处理通常与系统芯片集成在一起，或者使用其他接口（如 PCIe）来连接外部图形设备。因此，CONFIG_AGP_INTEL 可能不适用于 ARM 架构的设备。
CONFIG_AGP_NVIDIA | N | N | Y | drivers/char/agp/Kconfig | drivers | Y | 支持 NVIDIA 芯片组的 AGP
CONFIG_AGP_SIS | N | N | Y | drivers/char/agp/Kconfig | drivers | Y | 支持 SiS（Silicon Integrated Systems）芯片组的 AGP
CONFIG_AGP_SWORKS | N | N | Y | drivers/char/agp/Kconfig | drivers | Y | 支持 ServerWorks 芯片组的 AGP
CONFIG_AGP_VIA | N | N | Y | drivers/char/agp/Kconfig | drivers | Y | 支持 VIA 芯片组的 AGP。CONFIG_AGP_VIA 用于支持 VIA 显卡的 AGP（加速图形端口），这是一个针对 x86 架构的特定功能。因此，在 ARM 架构上通常不会有对 VIA 显卡的 AGP 支持。ARM 设备的图形处理通常与系统芯片集成在一起，或者使用其他接口（如 PCIe）来连接外部图形处理器，而不是使用 AGP 接口。因此，CONFIG_AGP_VIA 在 ARM 架构上可能没有实际的支持或需求。
CONFIG_ALIGNMENT_TRAP | Y | N | N | arch/arm/Kconfig | arch | Y
CONFIG_ALIX | N | N | Y | arch/x86/Kconfig | arch | Y
CONFIG_AMD_HSMP | N | N | Y | drivers/platform/x86/amd/Kconfig | drivers | Y | 支持 AMD（Advanced Micro Devices）的 HSMP（Heterogeneous System Memory Pool）。由于 CONFIG_AMD_HSMP 是针对 AMD 处理器的特定功能，因此在 ARM 架构上通常不会有对应的支持。ARM 架构的处理器通常具有自己的管理内存的方式，可能不会直接使用 AMD 的 HSMP 功能。因此，在 ARM 架构上，CONFIG_AMD_HSMP 可能没有实际的支持或需求。
CONFIG_AMD_IOMMU | N | N | Y | drivers/iommu/amd/Kconfig | drivers | N | 支持 AMD 的 IOMMU（Input-Output Memory Management Unit）。CONFIG_AMD_IOMMU 通常用于启用 AMD 平台上的 IOMMU（输入/输出内存管理单元）功能，用于虚拟化和安全性目的。在 ARM 架构上，通常也存在类似的功能，通常称为 GIC（Generic Interrupt Controller）或者 SMMU（System Memory Management Unit），用于处理输入/输出设备和内存之间的映射和保护。
CONFIG_AMD_IOMMU_DEBUGFS | N | N | Y | drivers/iommu/amd/Kconfig | drivers | Y | 支持 AMD IOMMU 的 DebugFS 接口。CONFIG_AMD_IOMMU_DEBUGFS 选项用于启用 AMD IOMMU 的调试文件系统（DebugFS）支持。IOMMU（Input-Output Memory Management Unit）用于提供内存地址空间和设备之间的映射，以实现内存隔离和虚拟化。虽然 AMD 的 IOMMU 技术在 x86 架构上得到了广泛支持，但在 ARM 架构上通常不会直接使用 AMD 的 IOMMU。
CONFIG_AMD_IOMMU_V2 | N | N | Y | drivers/iommu/amd/Kconfig | drivers | Y | 支持 AMD 第二代 IOMMU
CONFIG_AMD_MEM_ENCRYPT | N | N | Y | arch/x86/Kconfig | arch | N |  | 针对 AMD 处理器和相关功能的支持
CONFIG_AMD_NB | N | N | Y | arch/x86/Kconfig | arch | N |  | 针对 AMD 处理器和相关功能的支持
CONFIG_AMD_NUMA | N | N | Y | arch/x86/Kconfig | arch | Y |  | 针对 AMD 处理器和相关功能的支持
CONFIG_AMD_PMC | N | N | Y | drivers/platform/x86/amd/pmc/Kconfig | drivers | Y | CONFIG_AMD_PMC 是与 AMD 平台管理器相关的配置项，通常用于支持 AMD（x86 架构）处理器上的一些管理功能。因此，对于 ARM 架构的设备来说，不会有对应的 AMD 平台管理器或类似的功能，因此 CONFIG_AMD_PMC 在 ARM 架构上通常不会被支持。
CONFIG_AMD_PMF | N | N | Y | drivers/platform/x86/amd/pmf/Kconfig | drivers | N | 支持 AMD 的 Performance Measurement Facility
CONFIG_AMILO_RFKILL | N | N | Y | drivers/platform/x86/Kconfig | drivers | Y | 支持 Amilo 笔记本电脑的 RFKILL（无线射频开关）
CONFIG_AMPERE_ERRATUM_AC03_CPU_38 | N | Y | N | arch/arm64/Kconfig | arch | Y |  | 针对特定硬件或平台的支持
CONFIG_AMX3_PM | Y | N | N | drivers/soc/ti/Kconfig | drivers | Y | 支持 Amx3 平台的电源管理
CONFIG_APM | N | N | Y | arch/x86/Kconfig | arch | N
CONFIG_APM_DISPLAY_BLANK | N | N | Y | arch/x86/Kconfig | arch | Y
CONFIG_APM_EMULATION | Y | N | N | kernel/power/Kconfig | kernel | N | 支持APM（Advanced Power Management）模拟的行为
CONFIG_APPLE_AIC | N | Y | N | drivers/irqchip/Kconfig | drivers | Y | 支持 Apple AIC（Apple Interrupt Controller）
CONFIG_APPLE_GMUX | N | N | Y | drivers/platform/x86/Kconfig | drivers | Y | 支持 Apple GMUX（Graphics Multiplexer）
CONFIG_APPLE_PROPERTIES | N | N | Y | drivers/firmware/efi/Kconfig | drivers | Y | 支持 Apple 设备的特定属性
CONFIG_ARCH_ACORN | Y | N | N | arch/arm/Kconfig | arch | N
CONFIG_ARCH_ACTIONS | Y | Y | N | arch/arm/mach-actions/Kconfig | arch | N
CONFIG_ARCH_ARTPEC | Y | N | N | arch/arm/mach-artpec/Kconfig | arch | N
CONFIG_ARCH_ASPEED | Y | N | N | arch/arm/mach-aspeed/Kconfig | arch | N
CONFIG_ARCH_AXXIA | Y | N | N | arch/arm/mach-axxia/Kconfig | arch | N
CONFIG_ARCH_BCM2835 | Y | Y | N | arch/arm/mach-bcm/Kconfig | arch | N
CONFIG_ARCH_BCM_21664 | Y | N | N | arch/arm/mach-bcm/Kconfig | arch | N
CONFIG_ARCH_BCM_23550 | Y | N | N | arch/arm/mach-bcm/Kconfig | arch | Y
CONFIG_ARCH_BCM_281XX | Y | N | N | arch/arm/mach-bcm/Kconfig | arch | N
CONFIG_ARCH_BCM_5301X | Y | N | N | arch/arm/mach-bcm/Kconfig | arch | N
CONFIG_ARCH_BCM_53573 | Y | N | N | arch/arm/mach-bcm/Kconfig | arch | Y
CONFIG_ARCH_BCM_CYGNUS | Y | N | N | arch/arm/mach-bcm/Kconfig | arch | N
CONFIG_ARCH_BCM_HR2 | Y | N | N | arch/arm/mach-bcm/Kconfig | arch | N
CONFIG_ARCH_BCM_MOBILE_L2_CACHE | Y | N | N | arch/arm/mach-bcm/Kconfig | arch | Y
CONFIG_ARCH_BCM_MOBILE_SMC | Y | N | N | arch/arm/mach-bcm/Kconfig | arch | Y
CONFIG_ARCH_BCM_NSP | Y | N | N | arch/arm/mach-bcm/Kconfig | arch | N
CONFIG_ARCH_BERLIN | Y | Y | N | arch/arm/mach-berlin/Kconfig | arch | N
CONFIG_ARCH_BRCMSTB | Y | Y | N | arch/arm/mach-bcm/Kconfig | arch | N
CONFIG_ARCH_CLPS711X | Y | N | N | arch/arm/mach-clps711x/Kconfig | arch | N
CONFIG_ARCH_CPUIDLE_HALTPOLL | N | N | Y | arch/x86/Kconfig | arch | Y
CONFIG_ARCH_DAVINCI_DA830 | Y | N | N | arch/arm/mach-davinci/Kconfig | arch | Y
CONFIG_ARCH_DAVINCI_DA850 | Y | N | N | arch/arm/mach-davinci/Kconfig | arch | N
CONFIG_ARCH_DIGICOLOR | Y | N | N | arch/arm/mach-digicolor/Kconfig | arch | N
CONFIG_ARCH_DOVE | Y | N | N | arch/arm/mach-dove/Kconfig | arch | N
CONFIG_ARCH_EBSA285 | Y | N | N | arch/arm/mach-footbridge/Kconfig | arch | Y
CONFIG_ARCH_EMEV2 | Y | N | N | drivers/soc/renesas/Kconfig | drivers | N | 支持 EMEV2 架构。它涉及到 EMEV2（Exynos Modem Embedded V2）架构，主要用于三星的一些嵌入式处理器（如 Exynos 系列）。由于这些处理器主要用于移动设备和嵌入式系统，因此通常不会在标准的桌面或服务器 ARM 架构系统中使用
CONFIG_ARCH_EP93XX | Y | N | N | arch/arm/mach-ep93xx/Kconfig | arch | N |  | 针对不同的 CPU 架构或特定的 SoC 架构的支持
CONFIG_ARCH_EXYNOS | Y | Y | N | arch/arm/mach-exynos/Kconfig | arch | N |  | 针对不同的 CPU 架构或特定的 SoC 架构的支持
CONFIG_ARCH_FORCE_MAX_ORDER | Y | Y | N | arch/arm/Kconfig | arch | Y |  | 针对不同的 CPU 架构或特定的 SoC 架构的支持
CONFIG_ARCH_GEMINI | Y | N | N | arch/arm/mach-gemini/Kconfig | arch | N |  | 针对不同的 CPU 架构或特定的 SoC 架构的支持
CONFIG_ARCH_GUMSTIX | Y | N | N | arch/arm/mach-pxa/Kconfig | arch | N |  | 针对不同的 CPU 架构或特定的 SoC 架构的支持
CONFIG_ARCH_HAS_ADD_PAGES | N | N | Y | arch/x86/Kconfig | arch | Y |  | 针对不同的 CPU 架构或特定的 SoC 架构的支持
CONFIG_ARCH_HAS_CPU_RELAX | N | N | Y | arch/x86/Kconfig | arch | Y |  | 针对不同的 CPU 架构或特定的 SoC 架构的支持
CONFIG_ARCH_HAS_ILOG2_U32 | Y | N | N | arch/arm/Kconfig | arch | Y |  | 针对不同的 CPU 架构或特定的 SoC 架构的支持
CONFIG_ARCH_HAS_ILOG2_U64 | Y | N | N | arch/arm/Kconfig | arch | Y |  | 针对不同的 CPU 架构或特定的 SoC 架构的支持
CONFIG_ARCH_HAS_SC_SIGNALS | N | N | Y | arch/x86/um/Kconfig | arch | Y |  | 针对不同的 CPU 架构或特定的 SoC 架构的支持
CONFIG_ARCH_HIGHBANK | Y | N | N | arch/arm/mach-highbank/Kconfig | arch | N |  | 针对不同的 CPU 架构或特定的 SoC 架构的支持
CONFIG_ARCH_HIP04 | Y | N | N | arch/arm/mach-hisi/Kconfig | arch | N |  | 针对不同的 CPU 架构或特定的 SoC 架构的支持
CONFIG_ARCH_HISI | Y | Y | N | arch/arm/mach-hisi/Kconfig | arch | N |  | 针对不同的 CPU 架构或特定的 SoC 架构的支持
CONFIG_ARCH_HPE_GXP | Y | N | N | arch/arm/mach-hpe/Kconfig | arch | N |  | 针对不同的 CPU 架构或特定的 SoC 架构的支持
CONFIG_ARCH_INTEGRATOR | Y | N | N | arch/arm/mach-versatile/Kconfig | arch | N |  | 针对不同的 CPU 架构或特定的 SoC 架构的支持
CONFIG_ARCH_INTEGRATOR_AP | Y | N | N | arch/arm/mach-versatile/Kconfig | arch | N |  | 针对不同的 CPU 架构或特定的 SoC 架构的支持
CONFIG_ARCH_INTEGRATOR_CP | Y | N | N | arch/arm/mach-versatile/Kconfig | arch | N |  | 针对不同的 CPU 架构或特定的 SoC 架构的支持
CONFIG_ARCH_IXP4XX | Y | N | N | arch/arm/mach-ixp4xx/Kconfig | arch | N |  | 针对不同的 CPU 架构或特定的 SoC 架构的支持
CONFIG_ARCH_LPC32XX | Y | N | N | arch/arm/mach-lpc32xx/Kconfig | arch | N |  | 针对不同的 CPU 架构或特定的 SoC 架构的支持
CONFIG_ARCH_MEDIATEK | Y | Y | N | arch/arm/mach-mediatek/Kconfig | arch | N |  | 针对不同的 CPU 架构或特定的 SoC 架构的支持
CONFIG_ARCH_MEMORY_PROBE | N | N | Y | arch/x86/Kconfig | arch | Y |  | 针对不同的 CPU 架构或特定的 SoC 架构的支持
CONFIG_ARCH_MESON | Y | Y | N | arch/arm/mach-meson/Kconfig | arch | N |  | 针对不同的 CPU 架构或特定的 SoC 架构的支持
CONFIG_ARCH_MILBEAUT_M10V | Y | N | N | arch/arm/mach-milbeaut/Kconfig | arch | Y |  | 针对不同的 CPU 架构或特定的 SoC 架构的支持
CONFIG_ARCH_MMP | Y | N | N | arch/arm/mach-mmp/Kconfig | arch | N |  | 针对不同的 CPU 架构或特定的 SoC 架构的支持
CONFIG_ARCH_MOXART | Y | N | N | arch/arm/mach-moxart/Kconfig | arch | N |  | 针对不同的 CPU 架构或特定的 SoC 架构的支持
CONFIG_ARCH_MPS2 | Y | N | N | arch/arm/Kconfig | arch | N |  | 针对不同的 CPU 架构或特定的 SoC 架构的支持
CONFIG_ARCH_MSTARV7 | Y | N | N | arch/arm/mach-mstar/Kconfig | arch | N |  | 针对不同的 CPU 架构或特定的 SoC 架构的支持
CONFIG_ARCH_MVEBU | Y | Y | N | arch/arm/mach-mvebu/Kconfig | arch | N |  | 针对不同的 CPU 架构或特定的 SoC 架构的支持
CONFIG_ARCH_MXC | Y | Y | N | arch/arm/mach-imx/Kconfig | arch | N |  | 针对不同的 CPU 架构或特定的 SoC 架构的支持
CONFIG_ARCH_MXS | Y | N | N | arch/arm/mach-mxs/Kconfig | arch | N |  | 针对不同的 CPU 架构或特定的 SoC 架构的支持
CONFIG_ARCH_NETWINDER | Y | N | N | arch/arm/mach-footbridge/Kconfig | arch | N |  | 针对不同的 CPU 架构或特定的 SoC 架构的支持
CONFIG_ARCH_NOMADIK | Y | N | N | arch/arm/mach-nomadik/Kconfig | arch | N |  | 针对不同的 CPU 架构或特定的 SoC 架构的支持
CONFIG_ARCH_NPCM7XX | Y | N | N | arch/arm/mach-npcm/Kconfig | arch | N |  | 针对不同的 CPU 架构或特定的 SoC 架构的支持
CONFIG_ARCH_NSPIRE | Y | N | N | arch/arm/mach-nspire/Kconfig | arch | N |  | 针对不同的 CPU 架构或特定的 SoC 架构的支持
CONFIG_ARCH_OMAP | Y | N | N | arch/arm/mach-omap1/Kconfig | arch | N |  | 针对不同的 CPU 架构或特定的 SoC 架构的支持
CONFIG_ARCH_OMAP1 | Y | N | N | arch/arm/mach-omap1/Kconfig | arch | N |  | 针对不同的 CPU 架构或特定的 SoC 架构的支持
CONFIG_ARCH_OMAP15XX | Y | N | N | arch/arm/mach-omap1/Kconfig | arch | N |  | 针对不同的 CPU 架构或特定的 SoC 架构的支持
CONFIG_ARCH_OMAP16XX | Y | N | N | arch/arm/mach-omap1/Kconfig | arch | N |  | 针对不同的 CPU 架构或特定的 SoC 架构的支持
CONFIG_ARCH_OMAP2 | Y | N | N | arch/arm/mach-omap2/Kconfig | arch | N |  | 针对不同的 CPU 架构或特定的 SoC 架构的支持
CONFIG_ARCH_OMAP2PLUS | Y | N | N | arch/arm/mach-omap2/Kconfig | arch | N |  | 针对不同的 CPU 架构或特定的 SoC 架构的支持
CONFIG_ARCH_OMAP3 | Y | N | N | arch/arm/mach-omap2/Kconfig | arch | N |  | 针对不同的 CPU 架构或特定的 SoC 架构的支持
CONFIG_ARCH_OMAP4 | Y | N | N | arch/arm/mach-omap2/Kconfig | arch | N |  | 针对不同的 CPU 架构或特定的 SoC 架构的支持
CONFIG_ARCH_ORION5X_DT | Y | N | N | arch/arm/mach-orion5x/Kconfig | arch | Y |  | 针对不同的 CPU 架构或特定的 SoC 架构的支持
CONFIG_ARCH_PXA | Y | N | N | arch/arm/mach-pxa/Kconfig | arch | N |  | 针对不同的 CPU 架构或特定的 SoC 架构的支持
CONFIG_ARCH_R7S72100 | Y | N | N | drivers/soc/renesas/Kconfig | drivers | N | 支持 R7S72100 架构。CONFIG_ARCH_R7S72100 是指针对瑞萨电子（Renesas Electronics）R7S72100系列处理器的内核架构选项。这种处理器通常用于嵌入式系统和物联网设备。因此，该选项主要适用于 ARM 架构，而不适用于 x86 或 RISC-V 架构。
CONFIG_ARCH_R7S9210 | Y | N | N | drivers/soc/renesas/Kconfig | drivers | N | 支持 R7S9210 架构
CONFIG_ARCH_R8A73A4 | Y | N | N | drivers/soc/renesas/Kconfig | drivers | N | 支持 R8A73A4 架构
CONFIG_ARCH_R8A7740 | Y | N | N | drivers/soc/renesas/Kconfig | drivers | N | 支持 R8A7740 架构
CONFIG_ARCH_R8A7778 | Y | N | N | drivers/soc/renesas/Kconfig | drivers | N | 支持 R8A7778 架构
CONFIG_ARCH_R8A7779 | Y | N | N | drivers/soc/renesas/Kconfig | drivers | N | 支持 R8A7779 架构
CONFIG_ARCH_R8A7790 | Y | N | N | drivers/soc/renesas/Kconfig | drivers | N | 支持 R8A7790 架构
CONFIG_ARCH_REALVIEW | Y | N | N | arch/arm/mach-versatile/Kconfig | arch | N
CONFIG_ARCH_REUSE_HOST_VSYSCALL_AREA | N | N | Y | arch/x86/um/Kconfig | arch | Y
CONFIG_ARCH_ROCKCHIP | Y | Y | N | arch/arm/mach-rockchip/Kconfig | arch | N
CONFIG_ARCH_RPC | Y | N | N | arch/arm/mach-rpc/Kconfig | arch | N
CONFIG_ARCH_S3C64XX | Y | N | N | arch/arm/mach-s3c/Kconfig.s3c64xx | arch | N
CONFIG_ARCH_SA1100 | Y | N | N | arch/arm/mach-sa1100/Kconfig | arch | N
CONFIG_ARCH_SH73A0 | Y | N | N | drivers/soc/renesas/Kconfig | drivers | N | 支持 SH73A0 架构
CONFIG_ARCH_SPARX5 | N | Y | N | arch/arm64/Kconfig.platforms | arch | N
CONFIG_ARCH_SPEAR13XX | Y | N | N | arch/arm/mach-spear/Kconfig | arch | N
CONFIG_ARCH_SPEAR3XX | Y | N | N | arch/arm/mach-spear/Kconfig | arch | N
CONFIG_ARCH_SPEAR6XX | Y | N | N | arch/arm/mach-spear/Kconfig | arch | N
CONFIG_ARCH_STI | Y | N | N | arch/arm/mach-sti/Kconfig | arch | N
CONFIG_ARCH_SUNXI_MC_SMP | Y | N | N | arch/arm/mach-sunxi/Kconfig | arch | Y
CONFIG_ARCH_SYNQUACER | N | Y | N | arch/arm64/Kconfig.platforms | arch | N
CONFIG_ARCH_TEGRA | Y | Y | N | arch/arm/mach-tegra/Kconfig | arch | N
CONFIG_ARCH_TEGRA_114_SOC | Y | N | N | drivers/soc/tegra/Kconfig | drivers | N | 支持 Tegra 114 SoC（System on Chip）架构。CONFIG_ARCH_TEGRA_114_SOC 是针对 NVIDIA Tegra 114 SoC（System on Chip，片上系统）的内核配置选项。NVIDIA Tegra SoC 主要用于 ARM 架构的移动设备和嵌入式系统，因此这个配置选项是支持 ARM 架构的。它提供了针对特定的 Tegra 114 SoC 的内核支持，包括处理器、外设和其他硬件功能的驱动程序和配置。
CONFIG_ARCH_TEGRA_124_SOC | Y | N | N | drivers/soc/tegra/Kconfig | drivers | N | 支持 NVIDIA Tegra 124 SoC（System on Chip）架构
CONFIG_ARCH_TEGRA_132_SOC | N | Y | N | drivers/soc/tegra/Kconfig | drivers | N | 支持 NVIDIA Tegra 132 SoC 架构
CONFIG_ARCH_TEGRA_186_SOC | N | Y | N | drivers/soc/tegra/Kconfig | drivers | N | 支持 NVIDIA Tegra 186 SoC 架构
CONFIG_ARCH_TEGRA_194_SOC | N | Y | N | drivers/soc/tegra/Kconfig | drivers | N | 支持 NVIDIA Tegra 194 SoC 架构
CONFIG_ARCH_TEGRA_210_SOC | N | Y | N | drivers/soc/tegra/Kconfig | drivers | N | 支持 NVIDIA Tegra 210 SoC 架构
CONFIG_ARCH_TEGRA_234_SOC | N | Y | N | drivers/soc/tegra/Kconfig | drivers | N | 支持 NVIDIA Tegra 234 SoC 架构
CONFIG_ARCH_TEGRA_2x_SOC | Y | N | N | drivers/soc/tegra/Kconfig | drivers | N | 支持 NVIDIA Tegra 2x SoC 架构
CONFIG_ARCH_TEGRA_3x_SOC | Y | N | N | drivers/soc/tegra/Kconfig | drivers | N | 支持 NVIDIA Tegra 3x SoC 架构
CONFIG_ARCH_U8500 | Y | N | N | arch/arm/mach-ux500/Kconfig | arch | N
CONFIG_ARCH_USES_PG_UNCACHED | N | N | Y | arch/x86/Kconfig | arch | Y
CONFIG_ARCH_VERSATILE | Y | N | N | arch/arm/mach-versatile/Kconfig | arch | N
CONFIG_ARCH_VEXPRESS | Y | Y | N | arch/arm/mach-versatile/Kconfig | arch | N
CONFIG_ARCH_VEXPRESS_DCSCB | Y | N | N | arch/arm/mach-versatile/Kconfig | arch | Y
CONFIG_ARCH_VEXPRESS_SPC | Y | N | N | arch/arm/mach-versatile/Kconfig | arch | N
CONFIG_ARCH_VEXPRESS_TC2_PM | Y | N | N | arch/arm/mach-versatile/Kconfig | arch | N
CONFIG_ARCH_VT8500 | Y | N | N | arch/arm/mach-vt8500/Kconfig | arch | N
CONFIG_ARCH_WPCM450 | Y | N | N | arch/arm/mach-npcm/Kconfig | arch | N
CONFIG_ARCH_ZYNQ | Y | N | N | arch/arm/mach-zynq/Kconfig | arch | N
CONFIG_ARM | Y | N | N | arch/arm/Kconfig | arch | N
CONFIG_ARM64 | N | Y | N | arch/arm64/Kconfig | arch | N
CONFIG_ARM64_16K_PAGES | N | Y | N | arch/arm64/Kconfig | arch | N
CONFIG_ARM64_4K_PAGES | N | Y | N | arch/arm64/Kconfig | arch | N
CONFIG_ARM64_64K_PAGES | N | Y | N | arch/arm64/Kconfig | arch | N
CONFIG_ARM64_ACPI_PARKING_PROTOCOL | N | Y | N | arch/arm64/Kconfig | arch | Y
CONFIG_ARM64_AMU_EXTN | N | Y | N | arch/arm64/Kconfig | arch | N
CONFIG_ARM64_BTI | N | Y | N | arch/arm64/Kconfig | arch | N
CONFIG_ARM64_BTI_KERNEL | N | Y | N | arch/arm64/Kconfig | arch | Y
CONFIG_ARM64_CNP | N | Y | N | arch/arm64/Kconfig | arch | Y
CONFIG_ARM64_E0PD | N | Y | N | arch/arm64/Kconfig | arch | Y
CONFIG_ARM64_EPAN | N | Y | N | arch/arm64/Kconfig | arch | Y
CONFIG_ARM64_ERRATUM_1024718 | N | Y | N | arch/arm64/Kconfig | arch | Y
CONFIG_ARM64_ERRATUM_1165522 | N | Y | N | arch/arm64/Kconfig | arch | Y
CONFIG_ARM64_ERRATUM_1286807 | N | Y | N | arch/arm64/Kconfig | arch | Y
CONFIG_ARM64_ERRATUM_1319367 | N | Y | N | arch/arm64/Kconfig | arch | Y
CONFIG_ARM64_ERRATUM_1418040 | N | Y | N | arch/arm64/Kconfig | arch | Y
CONFIG_ARM64_ERRATUM_1463225 | N | Y | N | arch/arm64/Kconfig | arch | Y
CONFIG_ARM64_ERRATUM_1508412 | N | Y | N | arch/arm64/Kconfig | arch | Y
CONFIG_ARM64_ERRATUM_1530923 | N | Y | N | arch/arm64/Kconfig | arch | Y
CONFIG_ARM64_ERRATUM_1542419 | N | Y | N | arch/arm64/Kconfig | arch | Y
CONFIG_ARM64_ERRATUM_1742098 | N | Y | N | arch/arm64/Kconfig | arch | Y
CONFIG_ARM64_ERRATUM_1902691 | N | Y | N | arch/arm64/Kconfig | arch | Y
CONFIG_ARM64_ERRATUM_2038923 | N | Y | N | arch/arm64/Kconfig | arch | Y
CONFIG_ARM64_ERRATUM_2051678 | N | Y | N | arch/arm64/Kconfig | arch | Y
CONFIG_ARM64_ERRATUM_2054223 | N | Y | N | arch/arm64/Kconfig | arch | Y
CONFIG_ARM64_ERRATUM_2064142 | N | Y | N | arch/arm64/Kconfig | arch | Y
CONFIG_ARM64_ERRATUM_2067961 | N | Y | N | arch/arm64/Kconfig | arch | Y
CONFIG_ARM64_ERRATUM_2077057 | N | Y | N | arch/arm64/Kconfig | arch | Y
CONFIG_ARM64_ERRATUM_2119858 | N | Y | N | arch/arm64/Kconfig | arch | Y
CONFIG_ARM64_ERRATUM_2139208 | N | Y | N | arch/arm64/Kconfig | arch | Y
CONFIG_ARM64_ERRATUM_2224489 | N | Y | N | arch/arm64/Kconfig | arch | Y
CONFIG_ARM64_ERRATUM_2253138 | N | Y | N | arch/arm64/Kconfig | arch | Y
CONFIG_ARM64_ERRATUM_2441007 | N | Y | N | arch/arm64/Kconfig | arch | Y
CONFIG_ARM64_ERRATUM_2441009 | N | Y | N | arch/arm64/Kconfig | arch | Y
CONFIG_ARM64_ERRATUM_2457168 | N | Y | N | arch/arm64/Kconfig | arch | Y
CONFIG_ARM64_ERRATUM_2645198 | N | Y | N | arch/arm64/Kconfig | arch | Y
CONFIG_ARM64_ERRATUM_2658417 | N | Y | N | arch/arm64/Kconfig | arch | Y
CONFIG_ARM64_ERRATUM_2966298 | N | Y | N | arch/arm64/Kconfig | arch | Y
CONFIG_ARM64_ERRATUM_819472 | N | Y | N | arch/arm64/Kconfig | arch | Y
CONFIG_ARM64_ERRATUM_824069 | N | Y | N | arch/arm64/Kconfig | arch | Y
CONFIG_ARM64_ERRATUM_826319 | N | Y | N | arch/arm64/Kconfig | arch | Y
CONFIG_ARM64_ERRATUM_827319 | N | Y | N | arch/arm64/Kconfig | arch | Y
CONFIG_ARM64_ERRATUM_832075 | N | Y | N | arch/arm64/Kconfig | arch | Y
CONFIG_ARM64_ERRATUM_834220 | N | Y | N | arch/arm64/Kconfig | arch | Y
CONFIG_ARM64_ERRATUM_843419 | N | Y | N | arch/arm64/Kconfig | arch | Y
CONFIG_ARM64_ERRATUM_845719 | N | Y | N | arch/arm64/Kconfig | arch | Y
CONFIG_ARM64_ERRATUM_858921 | N | Y | N | drivers/clocksource/Kconfig | drivers | Y | 支持 ARM64 处理器的错误修正 858921
CONFIG_ARM64_FORCE_52BIT | N | Y | N | arch/arm64/Kconfig | arch | Y
CONFIG_ARM64_HW_AFDBM | N | Y | N | arch/arm64/Kconfig | arch | Y
CONFIG_ARM64_LSE_ATOMICS | N | Y | N | arch/arm64/Kconfig | arch | Y
CONFIG_ARM64_MTE | N | Y | N | arch/arm64/Kconfig | arch | Y
CONFIG_ARM64_PAN | N | Y | N | arch/arm64/Kconfig | arch | N
CONFIG_ARM64_PA_BITS_52 | N | Y | N | arch/arm64/Kconfig | arch | N
CONFIG_ARM64_PMEM | N | Y | N | arch/arm64/Kconfig | arch | Y
CONFIG_ARM64_PSEUDO_NMI | N | Y | N | arch/arm64/Kconfig | arch | N
CONFIG_ARM64_PTR_AUTH | N | Y | N | arch/arm64/Kconfig | arch | N
CONFIG_ARM64_PTR_AUTH_KERNEL | N | Y | N | arch/arm64/Kconfig | arch | N
CONFIG_ARM64_RAS_EXTN | N | Y | N | arch/arm64/Kconfig | arch | Y
CONFIG_ARM64_RELOC_TEST | N | Y | N | arch/arm64/Kconfig.debug | arch | Y
CONFIG_ARM64_SME | N | Y | N | arch/arm64/Kconfig | arch | Y
CONFIG_ARM64_SVE | N | Y | N | arch/arm64/Kconfig | arch | N
CONFIG_ARM64_SW_TTBR0_PAN | N | Y | N | arch/arm64/Kconfig | arch | N
CONFIG_ARM64_TAGGED_ADDR_ABI | N | Y | N | arch/arm64/Kconfig | arch | N
CONFIG_ARM64_VA_BITS_52 | N | Y | N | arch/arm64/Kconfig | arch | N
CONFIG_ARM64_WORKAROUND_CLEAN_CACHE | N | Y | N | arch/arm64/Kconfig | arch | Y
CONFIG_ARM64_WORKAROUND_REPEAT_TLBI | N | Y | N | arch/arm64/Kconfig | arch | Y
CONFIG_ARM64_WORKAROUND_SPECULATIVE_AT | N | Y | N | arch/arm64/Kconfig | arch | Y
CONFIG_ARM64_WORKAROUND_TRBE_OVERWRITE_FILL_MODE | N | Y | N | arch/arm64/Kconfig | arch | Y
CONFIG_ARM64_WORKAROUND_TRBE_WRITE_OUT_OF_RANGE | N | Y | N | arch/arm64/Kconfig | arch | Y
CONFIG_ARM64_WORKAROUND_TSB_FLUSH_FAILURE | N | Y | N | arch/arm64/Kconfig | arch | Y
CONFIG_ARMADA_370_XP_TIMER | Y | N | N | drivers/clocksource/Kconfig | drivers | Y | 支持 Marvell ARMADA 370 XP 定时器.CONFIG_ARMADA_370_XP_TIMER 是用于支持 Marvell Armada 370 系列处理器的定时器驱动程序。因此，该配置项是针对 ARM 架构的处理器设计的，并且仅在 ARM 平台上才会有对应的支持。 Armada 370 系列处理器是专为嵌入式应用而设计的 ARM 处理器。
CONFIG_ARMV8_DEPRECATED | N | Y | N | arch/arm64/Kconfig | arch | N
CONFIG_ARM_ATAG_DTB_COMPAT_CMDLINE_EXTEND | Y | N | N | arch/arm/Kconfig | arch | N
CONFIG_ARM_CCI400_PORT_CTRL | Y | N | N | drivers/bus/Kconfig | drivers | Y | 支持 ARM CCI-400 控制器端口
CONFIG_ARM_CHARLCD | Y | N | N | drivers/auxdisplay/Kconfig | drivers | Y | 支持 ARM 特定的字符型 LCD（Liquid Crystal Display）。
CONFIG_ARM_CPU_SUSPEND | Y | N | N | arch/arm/Kconfig | arch | Y
CONFIG_ARM_CPU_TOPOLOGY | Y | N | N | arch/arm/Kconfig | arch | N
CONFIG_ARM_DMA_MEM_BUFFERABLE | Y | N | N | arch/arm/mm/Kconfig | arch | Y
CONFIG_ARM_DMA_USE_IOMMU | Y | N | N | arch/arm/Kconfig | arch | N
CONFIG_ARM_ERRATA_411920 | Y | N | N | arch/arm/Kconfig | arch | Y
CONFIG_ARM_ERRATA_720789 | Y | N | N | arch/arm/Kconfig | arch | Y
CONFIG_ARM_ERRATA_754327 | Y | N | N | arch/arm/Kconfig | arch | Y
CONFIG_ARM_ERRATA_764369 | Y | N | N | arch/arm/Kconfig | arch | Y
CONFIG_ARM_ERRATA_798181 | Y | N | N | arch/arm/Kconfig | arch | Y
CONFIG_ARM_EXYNOS_CPUIDLE | Y | Y | N | drivers/cpuidle/Kconfig.arm | drivers | Y | 支持三星 Exynos 处理器的 CPU 闲置功能
CONFIG_ARM_FFA_SMCCC | N | Y | N | drivers/firmware/arm_ffa/Kconfig | drivers | Y | 支持 ARM Flexible Functionality Architecture（FFA）SMCCC（Secure Monitor Call Calling Convention）
CONFIG_ARM_FFA_TRANSPORT | N | Y | N | drivers/firmware/arm_ffa/Kconfig | drivers | Y | 支持 ARM FFA 传输层
CONFIG_ARM_GIC_V3_ITS_FSL_MC | Y | Y | Y | drivers/irqchip/Kconfig | drivers | Y | 支持 ARM GIC（Generic Interrupt Controller）v3 的 ITS（Interrupt Translation Service）FSL-MC（Freescale Multi-Core）。
CONFIG_ARM_GLOBAL_TIMER | Y | N | N | drivers/clocksource/Kconfig | drivers | N | 支持 ARM 全局定时器
CONFIG_ARM_HAS_GROUP_RELOCS | Y | N | N | arch/arm/Kconfig | arch | Y
CONFIG_ARM_HEAVY_MB | Y | N | N | arch/arm/mm/Kconfig | arch | Y
CONFIG_ARM_LPAE | Y | N | N | arch/arm/mm/Kconfig | arch | N
CONFIG_ARM_MODULE_PLTS | Y | N | N | arch/arm/Kconfig | arch | Y
CONFIG_ARM_MPU | Y | N | N | arch/arm/Kconfig-nommu | arch | N
CONFIG_ARM_PATCH_IDIV | Y | N | N | arch/arm/Kconfig | arch | N
CONFIG_ARM_PATCH_PHYS_VIRT | Y | N | N | arch/arm/Kconfig | arch | N
CONFIG_ARM_PMU | Y | Y | N | drivers/perf/Kconfig | drivers | N | 支持 ARM 性能监视器单元
CONFIG_ARM_PSCI | Y | N | N | arch/arm/Kconfig | arch | N
CONFIG_ARM_PSCI_CPUIDLE_DOMAIN | Y | Y | N | drivers/cpuidle/Kconfig.arm | drivers | Y | 支持 ARM PSCI（Power State Coordination Interface）CPU 闲置域。
CONFIG_ARM_PTDUMP_CORE | Y | N | N | arch/arm/Kconfig.debug | arch | Y
CONFIG_ARM_PTDUMP_DEBUGFS | Y | N | N | arch/arm/Kconfig.debug | arch | Y
CONFIG_ARM_PV_FIXUP | Y | N | N | arch/arm/mm/Kconfig | arch | Y
CONFIG_ARM_SDE_INTERFACE | N | Y | N | drivers/firmware/Kconfig | drivers | N | 支持 ARM SDE（Software Debug Event）接口。
CONFIG_ARM_SINGLE_ARMV7M | Y | N | N | arch/arm/Kconfig | arch | N
CONFIG_ARM_SMMU_QCOM_DEBUG | Y | Y | N | drivers/iommu/Kconfig | drivers | Y | 支持用于高通（Qualcomm）芯片组的 ARM SMMU（System Memory Management Unit）调试功能
CONFIG_ARM_SMMU_V3 | N | Y | N | drivers/iommu/Kconfig | drivers | N | 支持 ARM SMMU 第三版，这是一种用于处理器和外围设备之间的内存管理单元
CONFIG_ARM_SMMU_V3_SVA | N | Y | N | drivers/iommu/Kconfig | drivers | Y | 支持 ARM SMMU 第三版的 Secure Virtual Addressing（SVA）功能
CONFIG_ARM_TEGRA_CPUIDLE | Y | Y | N | drivers/cpuidle/Kconfig.arm | drivers | Y | 支持 NVIDIA Tegra 处理器的 CPU 闲置功能
CONFIG_ARM_THUMB | Y | N | N | arch/arm/mm/Kconfig | arch | Y
CONFIG_ARM_THUMBEE | Y | N | N | arch/arm/mm/Kconfig | arch | Y
CONFIG_ARM_UNWIND | Y | N | N | arch/arm/Kconfig.debug | arch | Y
CONFIG_ARM_VIRT_EXT | Y | N | N | arch/arm/mm/Kconfig | arch | Y
CONFIG_ASSABET_NEPONSET | Y | N | N | arch/arm/mach-sa1100/Kconfig | arch | Y
CONFIG_ASUS_LAPTOP | N | N | Y | drivers/platform/x86/Kconfig | drivers | Y | 支持 ASUS 笔记本电脑的特定功能
CONFIG_ASUS_NB_WMI | N | N | Y | drivers/platform/x86/Kconfig | drivers | Y | 支持 ASUS 笔记本电脑的 WMI（Windows Management Instrumentation）接口
CONFIG_ASUS_TF103C_DOCK | N | N | Y | drivers/platform/x86/Kconfig | drivers | Y | 支持 ASUS TF103C 可连接的底座
CONFIG_ASUS_WIRELESS | N | N | Y | drivers/platform/x86/Kconfig | drivers | Y | 支持 ASUS 笔记本电脑的无线网络设备。
CONFIG_ASUS_WMI | N | N | Y | drivers/platform/x86/Kconfig | drivers | N | 支持 ASUS 笔记本电脑的 WMI 接口
CONFIG_AS_HAS_LDAPR | N | Y | N | arch/arm64/Kconfig | arch | Y
CONFIG_AS_TPAUSE | N | N | Y | arch/x86/Kconfig.assembler | arch | Y
CONFIG_AS_VFP_VMRS_FPINST | Y | N | N | arch/arm/Kconfig.assembler | arch | Y
CONFIG_ATAGS | Y | N | N | arch/arm/Kconfig | arch | N
CONFIG_ATAGS_PROC | Y | N | N | arch/arm/Kconfig | arch | Y
CONFIG_ATMEL_PM | Y | N | N | arch/arm/mach-at91/Kconfig | arch | N
CONFIG_ATMEL_TCB_CLKSRC | Y | N | N | drivers/clocksource/Kconfig | drivers | Y | 支持 ATMEL（Atmel Corporation）TCB（Timer/Counter Block）时钟源
CONFIG_BACKLIGHT_APPLE | N | N | Y | drivers/video/backlight/Kconfig | drivers | Y | 支持 Apple 设备的背光控制
CONFIG_BACKLIGHT_CARILLO_RANCH | N | N | Y | drivers/video/backlight/Kconfig | drivers | Y | 支持 Carillo Ranch 背光控制器
CONFIG_BACKLIGHT_EP93XX | Y | N | N | drivers/video/backlight/Kconfig | drivers | Y | 支持 EP93XX 背光控制器，用于支持 Cirrus EP93xx 系列处理器的背光控制的配置项。这些处理器通常用于嵌入式系统和嵌入式设备中，因此主要是针对 ARM 架构的设备
CONFIG_BACKLIGHT_HP700 | Y | N | N | drivers/video/backlight/Kconfig | drivers | Y | 支持 HP 700 系列服务器的背光控制，HP 700 系列笔记本电脑是基于 x86 架构的产品，因此该配置项主要是为 x86 架构的系统设计的，而不是针对 ARM 或 RISC-V 等其他架构的设备
CONFIG_BACKLIGHT_IPAQ_MICRO | Y | N | N | drivers/video/backlight/Kconfig | drivers | Y | 支持 iPAQ 微型计算机的背光控制
CONFIG_BACKLIGHT_LOCOMO | Y | N | N | drivers/video/backlight/Kconfig | drivers | Y | 支持 Locomo 背光控制器
CONFIG_BACKLIGHT_SAHARA | N | N | Y | drivers/video/backlight/Kconfig | drivers | Y | 支持 Sahara 背光控制器
CONFIG_BACKTRACE_VERBOSE | Y | N | N | arch/arm/Kconfig.debug | arch | Y
CONFIG_BARCO_P50_GPIO | N | N | Y | drivers/platform/x86/Kconfig | drivers | Y | 支持 Barco P50 显示器的 GPIO（General Purpose Input/Output）控制
CONFIG_BCM7038_L1_IRQ | Y | Y | N | drivers/irqchip/Kconfig | drivers | Y | 支持 BCM7038 芯片的 L1 中断请求
CONFIG_BCM7120_L2_IRQ | Y | Y | N | drivers/irqchip/Kconfig | drivers | Y | 支持 BCM7120 芯片的 L2 中断请求
CONFIG_BIG_LITTLE | Y | N | N | arch/arm/Kconfig | arch | N | 支持 big.LITTLE 架构 | 在处理需要高性能的任务时，内核会将任务分配给高性能核心；而在处理不需要高性能的任务时，内核会将任务分配给低功耗核心
CONFIG_BLK_DEV_FD | Y | N | Y | drivers/block/Kconfig | drivers | N | 支持软盘驱动程序
CONFIG_BL_SWITCHER | Y | N | N | arch/arm/Kconfig | arch | N | 支持 big.LITTLE 架构
CONFIG_BL_SWITCHER_DUMMY_IF | Y | N | N | arch/arm/Kconfig | arch | Y | 支持 big.LITTLE 架构
CONFIG_BOOT_VESA_SUPPORT | N | N | Y | arch/x86/Kconfig | arch | Y
CONFIG_BOUNCE | Y | N | Y | mm/Kconfig | mm | Y
CONFIG_BRCMSTB_GISB_ARB | Y | Y | N | drivers/bus/Kconfig | drivers | Y | 支持 Broadcom STB（Set-Top Box）GISB（Generic Inter-Subsystem Bus）仲裁
CONFIG_BRCMSTB_L2_IRQ | Y | Y | N | drivers/irqchip/Kconfig | drivers | Y | 支持 Broadcom STB L2 中断请求
CONFIG_BROKEN_GAS_INST | N | Y | N | arch/arm64/Kconfig | arch | Y
CONFIG_CACHE_B15_RAC | Y | N | N | arch/arm/mm/Kconfig | arch | Y
CONFIG_CACHE_FEROCEON_L2 | Y | N | N | arch/arm/mm/Kconfig | arch | N
CONFIG_CACHE_FEROCEON_L2_WRITETHROUGH | Y | N | N | arch/arm/mm/Kconfig | arch | Y
CONFIG_CACHE_L2X0 | Y | N | N | arch/arm/mm/Kconfig | arch | N
CONFIG_CACHE_L2X0_PMU | Y | N | N | arch/arm/mm/Kconfig | arch | Y
CONFIG_CACHE_TAUROS2 | Y | N | N | arch/arm/mm/Kconfig | arch | Y
CONFIG_CACHE_UNIPHIER | Y | N | N | arch/arm/mm/Kconfig | arch | Y
CONFIG_CACHE_XSC3L2 | Y | N | N | arch/arm/mm/Kconfig | arch | Y
CONFIG_CALL_DEPTH_TRACKING | N | N | Y | arch/x86/Kconfig | arch | N
CONFIG_CALL_PADDING | N | N | Y | arch/x86/Kconfig | arch | N
CONFIG_CALL_THUNKS | N | N | Y | arch/x86/Kconfig | arch | N
CONFIG_CALL_THUNKS_DEBUG | N | N | Y | arch/x86/Kconfig | arch | Y
CONFIG_CAVIUM_ERRATUM_23154 | N | Y | N | arch/arm64/Kconfig | arch | Y
CONFIG_CAVIUM_ERRATUM_27456 | N | Y | N | arch/arm64/Kconfig | arch | Y
CONFIG_CAVIUM_ERRATUM_30115 | N | Y | N | arch/arm64/Kconfig | arch | Y
CONFIG_CAVIUM_TX2_ERRATUM_219 | N | Y | N | arch/arm64/Kconfig | arch | Y
CONFIG_CDX_BUS | N | Y | N | drivers/cdx/Kconfig | drivers | N | 支持 CDX 总线
CONFIG_CFAG12864B | N | N | Y | drivers/auxdisplay/Kconfig | drivers | N | 支持 CFAG12864B 显示屏
CONFIG_CLKSRC_EXYNOS_MCT | Y | Y | N | drivers/clocksource/Kconfig | drivers | Y | 支持三星 Exynos 处理器的 MCT（Multi-Core Timer）时钟源。CONFIG_CLKSRC_EXYNOS_MCT 是针对三星 Exynos 处理器的时钟源驱动程序。由于 Exynos 处理器主要用于 ARM 架构的设备，因此这个配置项通常只适用于 ARM 架构。 在 x86 架构和 RISC-V 架构中，由于不常见使用三星 Exynos 处理器，因此通常不会有相应的支持。因此，CONFIG_CLKSRC_EXYNOS_MCT 可能不适用于 x86 和 RISC-V 架构的设备。
CONFIG_CLKSRC_IMX_GPT | Y | Y | N | drivers/clocksource/Kconfig | drivers | Y | 支持 NXP i.MX 处理器的 GPT（General Purpose Timer）时钟源，主要用于 ARM 架构的设备
CONFIG_CLKSRC_IMX_TPM | Y | Y | N | drivers/clocksource/Kconfig | drivers | Y | 支持 NXP i.MX 处理器的 TPM（Time Processor Module）时钟源
CONFIG_CLKSRC_LPC32XX | Y | N | N | drivers/clocksource/Kconfig | drivers | Y | 支持 NXP LPC32XX 处理器的时钟源
CONFIG_CLKSRC_NOMADIK_MTU | Y | N | N | drivers/clocksource/Kconfig | drivers | Y | 支持 ST-Nomadik 处理器的 MTU（Multi-Timer Unit）时钟源
CONFIG_CLKSRC_QCOM | Y | N | N | drivers/clocksource/Kconfig | drivers | Y | 支持高通（Qualcomm）处理器的时钟源
CONFIG_CLKSRC_STM32 | Y | N | N | drivers/clocksource/Kconfig | drivers | Y | 支持 STMicroelectronics STM32 处理器的时钟源
CONFIG_CLK_PX30 | Y | Y | N | drivers/clk/rockchip/Kconfig | drivers | Y | 支持 Rockchip PX30 处理器的时钟源
CONFIG_CLK_RK3036 | Y | Y | N | drivers/clk/rockchip/Kconfig | drivers | Y | 支持 Rockchip RK3036 处理器的时钟源
CONFIG_CLK_RK312X | Y | Y | N | drivers/clk/rockchip/Kconfig | drivers | Y | 支持 Rockchip RK312X 处理器的时钟源
CONFIG_CLK_RK3188 | Y | Y | N | drivers/clk/rockchip/Kconfig | drivers | Y | 支持 Rockchip RK3188 处理器的时钟源
CONFIG_CLK_RK322X | Y | Y | N | drivers/clk/rockchip/Kconfig | drivers | Y | 支持 Rockchip RK322X 处理器的时钟源
CONFIG_CLK_RK3288 | Y | Y | N | drivers/clk/rockchip/Kconfig | drivers | Y | 支持 Rockchip RK3288 处理器的时钟源
CONFIG_CLK_RK3308 | Y | Y | N | drivers/clk/rockchip/Kconfig | drivers | Y | 支持 Rockchip RK3308 处理器的时钟源
CONFIG_CLK_RK3328 | Y | Y | N | drivers/clk/rockchip/Kconfig | drivers | Y | 支持 Rockchip RK3328 处理器的时钟源
CONFIG_CLK_RK3368 | Y | Y | N | drivers/clk/rockchip/Kconfig | drivers | Y | 支持 Rockchip RK3368 处理器的时钟源
CONFIG_CLK_RK3399 | Y | Y | N | drivers/clk/rockchip/Kconfig | drivers | Y | 支持 Rockchip RK3399 处理器的时钟源
CONFIG_CLK_RK3568 | Y | Y | N | drivers/clk/rockchip/Kconfig | drivers | Y | 支持 Rockchip RK3568 处理器的时钟源
CONFIG_CLK_RK3588 | Y | Y | N | drivers/clk/rockchip/Kconfig | drivers | Y | 支持 Rockchip RK3588 处理器的时钟源
CONFIG_CLK_RV110X | Y | Y | N | drivers/clk/rockchip/Kconfig | drivers | Y | 支持 RISC-V RV110X 处理器的时钟源
CONFIG_CLK_RV1126 | Y | Y | N | drivers/clk/rockchip/Kconfig | drivers | Y | 支持 RISC-V RV1126 处理器的时钟源
CONFIG_CLK_TEGRA_BPMP | Y | Y | N | drivers/clk/tegra/Kconfig | drivers | Y | 支持 NVIDIA Tegra BPMP（Boot and Power Management Processor）的时钟源
CONFIG_CLK_VEXPRESS_OSC | Y | Y | N | drivers/clk/versatile/Kconfig | drivers | Y | 支持 ARM Versatile Express 开发板的外部时钟源
CONFIG_CLPS711X_IRQCHIP | Y | N | N | drivers/irqchip/Kconfig | drivers | Y | 支持 CLPS711X 处理器的中断控制器
CONFIG_CMDLINE_BOOL | N | N | Y | arch/x86/Kconfig | arch | N
CONFIG_CMDLINE_OVERRIDE | N | N | Y | arch/x86/Kconfig | arch | Y
CONFIG_COMEDI_NI_LABPC_ISADMA | Y | N | Y | drivers/comedi/Kconfig | drivers | Y | 支持 National Instruments LabPC+ 的 ISADMA（ISA Direct Memory Access）
CONFIG_COMMON_CLK_A1_PERIPHERALS | N | Y | N | drivers/clk/meson/Kconfig | drivers | Y | 支持通用时钟框架的 A1 外设
CONFIG_COMMON_CLK_A1_PLL | N | Y | N | drivers/clk/meson/Kconfig | drivers | Y | 支持通用时钟框架的 A1 PLL（Phase-Locked Loop）
CONFIG_COMMON_CLK_AT91 | Y | N | N | arch/arm/mach-at91/Kconfig | arch | Y
CONFIG_COMMON_CLK_AXG | N | Y | N | drivers/clk/meson/Kconfig | drivers | Y | 支持通用时钟框架的 AXG
CONFIG_COMMON_CLK_AXG_AUDIO | N | Y | N | drivers/clk/meson/Kconfig | drivers | Y | 支持通用时钟框架的 AXG 音频部分
CONFIG_COMMON_CLK_G12A | N | Y | N | drivers/clk/meson/Kconfig | drivers | Y | 支持通用时钟框架的 G12A
CONFIG_COMMON_CLK_GXBB | N | Y | N | drivers/clk/meson/Kconfig | drivers | Y | 支持通用时钟框架的 GXBB
CONFIG_COMMON_CLK_MESON8B | Y | N | N | drivers/clk/meson/Kconfig | drivers | Y | 支持通用时钟框架的 MESON8B
CONFIG_COMMON_CLK_ROCKCHIP | Y | Y | N | drivers/clk/rockchip/Kconfig | drivers | N | 支持通用时钟框架的 Rockchip
CONFIG_COMPAL_LAPTOP | N | N | Y | drivers/platform/x86/Kconfig | drivers | Y | 支持 Compal 笔记本电脑的特定功能
CONFIG_COMPAT_ALIGNMENT_FIXUPS | N | Y | N | arch/arm64/Kconfig | arch | Y
CONFIG_COMPAT_FOR_U64_ALIGNMENT | N | N | Y | arch/x86/Kconfig | arch | N
CONFIG_COMPAT_VDSO | N | Y | Y | arch/x86/Kconfig | arch | Y
CONFIG_CORESIGHT | Y | Y | N | drivers/hwtracing/coresight/Kconfig | drivers | N | 支持 ARM Coresight 调试和追踪
CONFIG_CORESIGHT_SOURCE_ETM3X | Y | Y | N | drivers/hwtracing/coresight/Kconfig | drivers | Y | 支持 ARM Coresight ETM3X 源
CONFIG_CORESIGHT_SOURCE_ETM4X | N | Y | N | drivers/hwtracing/coresight/Kconfig | drivers | N | 支持 ARM Coresight ETM4X 源
CONFIG_CPA_DEBUG | N | N | Y | arch/x86/Kconfig.debug | arch | Y
CONFIG_CPU_32v5 | Y | N | N | arch/arm/mm/Kconfig | arch | N
CONFIG_CPU_32v6K | Y | N | N | arch/arm/mm/Kconfig | arch | N
CONFIG_CPU_32v7 | Y | N | N | arch/arm/mm/Kconfig | arch | N
CONFIG_CPU_ABRT_EV4 | Y | N | N | arch/arm/mm/Kconfig | arch | Y
CONFIG_CPU_ABRT_EV4T | Y | N | N | arch/arm/mm/Kconfig | arch | Y
CONFIG_CPU_ABRT_EV5T | Y | N | N | arch/arm/mm/Kconfig | arch | Y
CONFIG_CPU_ABRT_EV5TJ | Y | N | N | arch/arm/mm/Kconfig | arch | Y
CONFIG_CPU_ABRT_EV6 | Y | N | N | arch/arm/mm/Kconfig | arch | Y
CONFIG_CPU_ABRT_EV7 | Y | N | N | arch/arm/mm/Kconfig | arch | Y
CONFIG_CPU_ABRT_LV4T | Y | N | N | arch/arm/mm/Kconfig | arch | Y
CONFIG_CPU_ABRT_NOMMU | Y | N | N | arch/arm/mm/Kconfig | arch | Y
CONFIG_CPU_ARM1020 | Y | N | N | arch/arm/mm/Kconfig | arch | N
CONFIG_CPU_ARM1020E | Y | N | N | arch/arm/mm/Kconfig | arch | Y
CONFIG_CPU_ARM1022 | Y | N | N | arch/arm/mm/Kconfig | arch | Y
CONFIG_CPU_ARM1026 | Y | N | N | arch/arm/mm/Kconfig | arch | Y
CONFIG_CPU_ARM720T | Y | N | N | arch/arm/mm/Kconfig | arch | N
CONFIG_CPU_ARM740T | Y | N | N | arch/arm/mm/Kconfig | arch | N
CONFIG_CPU_ARM7TDMI | Y | N | N | arch/arm/mm/Kconfig | arch | Y
CONFIG_CPU_ARM920T | Y | N | N | arch/arm/mm/Kconfig | arch | N
CONFIG_CPU_ARM922T | Y | N | N | arch/arm/mm/Kconfig | arch | N
CONFIG_CPU_ARM925T | Y | N | N | arch/arm/mm/Kconfig | arch | N
CONFIG_CPU_ARM926T | Y | N | N | arch/arm/mm/Kconfig | arch | N
CONFIG_CPU_ARM940T | Y | N | N | arch/arm/mm/Kconfig | arch | N
CONFIG_CPU_ARM946E | Y | N | N | arch/arm/mm/Kconfig | arch | N
CONFIG_CPU_ARM9TDMI | Y | N | N | arch/arm/mm/Kconfig | arch | Y
CONFIG_CPU_BIG_ENDIAN | Y | Y | N | arch/arm/mm/Kconfig | arch | N
CONFIG_CPU_CACHE_FA | Y | N | N | arch/arm/mm/Kconfig | arch | Y
CONFIG_CPU_CACHE_NOP | Y | N | N | arch/arm/mm/Kconfig | arch | Y
CONFIG_CPU_CACHE_V4 | Y | N | N | arch/arm/mm/Kconfig | arch | Y
CONFIG_CPU_CACHE_V4WB | Y | N | N | arch/arm/mm/Kconfig | arch | Y
CONFIG_CPU_CACHE_V4WT | Y | N | N | arch/arm/mm/Kconfig | arch | Y
CONFIG_CPU_CACHE_V6 | Y | N | N | arch/arm/mm/Kconfig | arch | Y
CONFIG_CPU_CACHE_V7 | Y | N | N | arch/arm/mm/Kconfig | arch | Y
CONFIG_CPU_CACHE_V7M | Y | N | N | arch/arm/mm/Kconfig | arch | Y
CONFIG_CPU_CACHE_VIPT | Y | N | N | arch/arm/mm/Kconfig | arch | Y
CONFIG_CPU_CACHE_VIVT | Y | N | N | arch/arm/mm/Kconfig | arch | Y
CONFIG_CPU_COPY_FA | Y | N | N | arch/arm/mm/Kconfig | arch | Y
CONFIG_CPU_COPY_FEROCEON | Y | N | N | arch/arm/mm/Kconfig | arch | Y
CONFIG_CPU_COPY_V4WB | Y | N | N | arch/arm/mm/Kconfig | arch | Y
CONFIG_CPU_COPY_V4WT | Y | N | N | arch/arm/mm/Kconfig | arch | Y
CONFIG_CPU_COPY_V6 | Y | N | N | arch/arm/mm/Kconfig | arch | N
CONFIG_CPU_CP15 | Y | N | N | arch/arm/mm/Kconfig | arch | N
CONFIG_CPU_CP15_MMU | Y | N | N | arch/arm/mm/Kconfig | arch | N
CONFIG_CPU_ENDIAN_BE32 | Y | N | N | arch/arm/mm/Kconfig | arch | Y
CONFIG_CPU_ENDIAN_BE8 | Y | N | N | arch/arm/mm/Kconfig | arch | Y
CONFIG_CPU_EXYNOS4210 | Y | N | N | arch/arm/mach-exynos/Kconfig | arch | Y
CONFIG_CPU_FA526 | Y | N | N | arch/arm/mm/Kconfig | arch | N
CONFIG_CPU_FEROCEON | Y | N | N | arch/arm/mm/Kconfig | arch | N
CONFIG_CPU_HAS_ASID | Y | N | N | arch/arm/mm/Kconfig | arch | Y
CONFIG_CPU_IBPB_ENTRY | N | N | Y | arch/x86/Kconfig | arch | Y
CONFIG_CPU_IBRS_ENTRY | N | N | Y | arch/x86/Kconfig | arch | Y
CONFIG_CPU_ICACHE_MISMATCH_WORKAROUND | Y | N | N | arch/arm/mm/Kconfig | arch | Y
CONFIG_CPU_LITTLE_ENDIAN | Y | Y | N | arch/arm/mm/Kconfig | arch | N
CONFIG_CPU_MOHAWK | Y | N | N | arch/arm/mm/Kconfig | arch | N
CONFIG_CPU_PABRT_LEGACY | Y | N | N | arch/arm/mm/Kconfig | arch | Y
CONFIG_CPU_PABRT_V6 | Y | N | N | arch/arm/mm/Kconfig | arch | Y
CONFIG_CPU_PABRT_V7 | Y | N | N | arch/arm/mm/Kconfig | arch | Y
CONFIG_CPU_PJ4 | Y | N | N | arch/arm/mm/Kconfig | arch | N
CONFIG_CPU_PJ4B | Y | N | N | arch/arm/mm/Kconfig | arch | N
CONFIG_CPU_PXA300 | Y | N | N | arch/arm/mach-pxa/Kconfig | arch | Y
CONFIG_CPU_PXA310 | Y | N | N | arch/arm/mach-pxa/Kconfig | arch | Y
CONFIG_CPU_PXA320 | Y | N | N | arch/arm/mach-pxa/Kconfig | arch | Y
CONFIG_CPU_S3C6400 | Y | N | N | arch/arm/mach-s3c/Kconfig.s3c64xx | arch | Y
CONFIG_CPU_S3C6410 | Y | N | N | arch/arm/mach-s3c/Kconfig.s3c64xx | arch | N
CONFIG_CPU_SA110 | Y | N | N | arch/arm/mm/Kconfig | arch | N
CONFIG_CPU_SA1100 | Y | N | N | arch/arm/mm/Kconfig | arch | N
CONFIG_CPU_SPECTRE | Y | N | N | arch/arm/mm/Kconfig | arch | N
CONFIG_CPU_SRSO | N | N | Y | arch/x86/Kconfig | arch | Y
CONFIG_CPU_SUP_AMD | N | N | Y | arch/x86/Kconfig.cpu | arch | N
CONFIG_CPU_SUP_CENTAUR | N | N | Y | arch/x86/Kconfig.cpu | arch | N
CONFIG_CPU_SUP_CYRIX_32 | N | N | Y | arch/x86/Kconfig.cpu | arch | Y
CONFIG_CPU_SUP_HYGON | N | N | Y | arch/x86/Kconfig.cpu | arch | N
CONFIG_CPU_SUP_INTEL | N | N | Y | arch/x86/Kconfig.cpu | arch | N
CONFIG_CPU_SUP_TRANSMETA_32 | N | N | Y | arch/x86/Kconfig.cpu | arch | Y
CONFIG_CPU_SUP_UMC_32 | N | N | Y | arch/x86/Kconfig.cpu | arch | Y
CONFIG_CPU_SUP_VORTEX_32 | N | N | Y | arch/x86/Kconfig.cpu | arch | Y
CONFIG_CPU_SUP_ZHAOXIN | N | N | Y | arch/x86/Kconfig.cpu | arch | N
CONFIG_CPU_SW_DOMAIN_PAN | Y | N | N | arch/arm/Kconfig | arch | Y
CONFIG_CPU_TLB_FA | Y | N | N | arch/arm/mm/Kconfig | arch | Y
CONFIG_CPU_TLB_FEROCEON | Y | N | N | arch/arm/mm/Kconfig | arch | Y
CONFIG_CPU_TLB_V4WB | Y | N | N | arch/arm/mm/Kconfig | arch | Y
CONFIG_CPU_TLB_V4WBI | Y | N | N | arch/arm/mm/Kconfig | arch | Y
CONFIG_CPU_TLB_V4WT | Y | N | N | arch/arm/mm/Kconfig | arch | Y
CONFIG_CPU_TLB_V6 | Y | N | N | arch/arm/mm/Kconfig | arch | Y
CONFIG_CPU_TLB_V7 | Y | N | N | arch/arm/mm/Kconfig | arch | Y
CONFIG_CPU_UNRET_ENTRY | N | N | Y | arch/x86/Kconfig | arch | Y
CONFIG_CPU_USE_DOMAINS | Y | N | N | arch/arm/mm/Kconfig | arch | Y
CONFIG_CPU_V6 | Y | N | N | arch/arm/mm/Kconfig | arch | N
CONFIG_CPU_V6K | Y | N | N | arch/arm/mm/Kconfig | arch | N
CONFIG_CPU_V7 | Y | N | N | arch/arm/mm/Kconfig | arch | N
CONFIG_CPU_V7M | Y | N | N | arch/arm/mm/Kconfig | arch | N
CONFIG_CPU_XSC3 | Y | N | N | arch/arm/mm/Kconfig | arch | N
CONFIG_CPU_XSCALE | Y | N | N | arch/arm/mm/Kconfig | arch | N
CONFIG_CRASH_HOTPLUG | N | N | Y | kernel/Kconfig.kexec | kernel | N
CONFIG_CRYPTO_AEGIS128_AESNI_SSE2 | N | N | Y | arch/x86/crypto/Kconfig | arch | Y
CONFIG_CRYPTO_AES_ARM | Y | N | N | arch/arm/crypto/Kconfig | arch | Y
CONFIG_CRYPTO_AES_ARM64_BS | Y | Y | N | arch/arm64/crypto/Kconfig | arch | Y
CONFIG_CRYPTO_AES_ARM_BS | Y | N | N | arch/arm/crypto/Kconfig | arch | Y
CONFIG_CRYPTO_AES_ARM_CE | Y | N | N | arch/arm/crypto/Kconfig | arch | Y
CONFIG_CRYPTO_AES_NI_INTEL | N | N | Y | arch/x86/crypto/Kconfig | arch | Y
CONFIG_CRYPTO_ARIA_AESNI_AVX2_X86_64 | N | N | Y | arch/x86/crypto/Kconfig | arch | Y
CONFIG_CRYPTO_ARIA_AESNI_AVX_X86_64 | N | N | Y | arch/x86/crypto/Kconfig | arch | Y
CONFIG_CRYPTO_ARIA_GFNI_AVX512_X86_64 | N | N | Y | arch/x86/crypto/Kconfig | arch | Y
CONFIG_CRYPTO_BLAKE2B_NEON | Y | N | N | arch/arm/crypto/Kconfig | arch | Y
CONFIG_CRYPTO_BLAKE2S_ARM | Y | N | N | arch/arm/crypto/Kconfig | arch | Y
CONFIG_CRYPTO_BLAKE2S_X86 | N | N | Y | arch/x86/crypto/Kconfig | arch | Y
CONFIG_CRYPTO_BLOWFISH_X86_64 | N | N | Y | arch/x86/crypto/Kconfig | arch | Y
CONFIG_CRYPTO_CAMELLIA_AESNI_AVX2_X86_64 | N | N | Y | arch/x86/crypto/Kconfig | arch | Y
CONFIG_CRYPTO_CAMELLIA_AESNI_AVX_X86_64 | N | N | Y | arch/x86/crypto/Kconfig | arch | Y
CONFIG_CRYPTO_CAMELLIA_X86_64 | N | N | Y | arch/x86/crypto/Kconfig | arch | Y
CONFIG_CRYPTO_CAST5_AVX_X86_64 | N | N | Y | arch/x86/crypto/Kconfig | arch | Y
CONFIG_CRYPTO_CAST6_AVX_X86_64 | N | N | Y | arch/x86/crypto/Kconfig | arch | Y
CONFIG_CRYPTO_CHACHA20_NEON | Y | N | N | arch/arm/crypto/Kconfig | arch | Y
CONFIG_CRYPTO_CHACHA20_X86_64 | N | N | Y | arch/x86/crypto/Kconfig | arch | Y
CONFIG_CRYPTO_CRC32C_INTEL | N | N | Y | arch/x86/crypto/Kconfig | arch | Y
CONFIG_CRYPTO_CRC32_ARM_CE | Y | N | N | arch/arm/crypto/Kconfig | arch | Y
CONFIG_CRYPTO_CRC32_PCLMUL | N | N | Y | arch/x86/crypto/Kconfig | arch | Y
CONFIG_CRYPTO_CRCT10DIF_ARM_CE | Y | N | N | arch/arm/crypto/Kconfig | arch | Y
CONFIG_CRYPTO_CRCT10DIF_PCLMUL | N | N | Y | arch/x86/crypto/Kconfig | arch | Y
CONFIG_CRYPTO_CURVE25519_NEON | Y | N | N | arch/arm/crypto/Kconfig | arch | Y
CONFIG_CRYPTO_CURVE25519_X86 | N | N | Y | arch/x86/crypto/Kconfig | arch | Y
CONFIG_CRYPTO_DES3_EDE_X86_64 | N | N | Y | arch/x86/crypto/Kconfig | arch | Y
CONFIG_CRYPTO_DEV_FSL_CAAM_AHASH_API | Y | Y | N | drivers/crypto/caam/Kconfig | drivers | Y | 支持 Freescale CAAM（Cryptographic Acceleration and Assurance Module）的哈希 API
CONFIG_CRYPTO_DEV_FSL_CAAM_CRYPTO_API | Y | Y | N | drivers/crypto/caam/Kconfig | drivers | Y | 支持 Freescale CAAM 的加密 API
CONFIG_CRYPTO_DEV_FSL_CAAM_INTC | Y | Y | N | drivers/crypto/caam/Kconfig | drivers | N | 支持 Freescale CAAM 的中断控制
CONFIG_CRYPTO_DEV_FSL_CAAM_PKC_API | Y | Y | N | drivers/crypto/caam/Kconfig | drivers | Y | 支持 Freescale CAAM 的公钥加密 API
CONFIG_CRYPTO_DEV_FSL_CAAM_PRNG_API | Y | Y | N | drivers/crypto/caam/Kconfig | drivers | Y | 支持 Freescale CAAM 的伪随机数生成 API
CONFIG_CRYPTO_DEV_FSL_CAAM_RNG_API | Y | Y | N | drivers/crypto/caam/Kconfig | drivers | Y | 支持 Freescale CAAM 的真随机数生成 API
CONFIG_CRYPTO_DEV_SP_CCP | N | Y | Y | drivers/crypto/ccp/Kconfig | drivers | N | 支持安全处理器的 CCP（Crypto Co-Processor）
CONFIG_CRYPTO_DEV_SP_PSP | N | N | Y | drivers/crypto/ccp/Kconfig | drivers | N | 支持安全处理器的 PSP（Platform Security Processor）
CONFIG_CRYPTO_GHASH_ARM_CE | Y | N | N | arch/arm/crypto/Kconfig | arch | Y
CONFIG_CRYPTO_GHASH_CLMUL_NI_INTEL | N | N | Y | arch/x86/crypto/Kconfig | arch | Y
CONFIG_CRYPTO_NHPOLY1305_AVX2 | N | N | Y | arch/x86/crypto/Kconfig | arch | Y
CONFIG_CRYPTO_NHPOLY1305_NEON | Y | N | N | arch/arm/crypto/Kconfig | arch | Y
CONFIG_CRYPTO_NHPOLY1305_SSE2 | N | N | Y | arch/x86/crypto/Kconfig | arch | Y
CONFIG_CRYPTO_POLY1305_ARM | Y | N | N | arch/arm/crypto/Kconfig | arch | Y
CONFIG_CRYPTO_POLY1305_X86_64 | N | N | Y | arch/x86/crypto/Kconfig | arch | Y
CONFIG_CRYPTO_POLYVAL_CLMUL_NI | N | N | Y | arch/x86/crypto/Kconfig | arch | Y
CONFIG_CRYPTO_SERPENT_AVX2_X86_64 | N | N | Y | arch/x86/crypto/Kconfig | arch | Y
CONFIG_CRYPTO_SERPENT_AVX_X86_64 | N | N | Y | arch/x86/crypto/Kconfig | arch | Y
CONFIG_CRYPTO_SERPENT_SSE2_586 | N | N | Y | arch/x86/crypto/Kconfig | arch | Y
CONFIG_CRYPTO_SERPENT_SSE2_X86_64 | N | N | Y | arch/x86/crypto/Kconfig | arch | Y
CONFIG_CRYPTO_SHA1_ARM | Y | N | N | arch/arm/crypto/Kconfig | arch | Y
CONFIG_CRYPTO_SHA1_ARM_CE | Y | N | N | arch/arm/crypto/Kconfig | arch | Y
CONFIG_CRYPTO_SHA1_ARM_NEON | Y | N | N | arch/arm/crypto/Kconfig | arch | Y
CONFIG_CRYPTO_SHA1_SSSE3 | N | N | Y | arch/x86/crypto/Kconfig | arch | Y
CONFIG_CRYPTO_SHA256_ARM | Y | N | N | arch/arm/crypto/Kconfig | arch | Y
CONFIG_CRYPTO_SHA256_SSSE3 | N | N | Y | arch/x86/crypto/Kconfig | arch | Y
CONFIG_CRYPTO_SHA2_ARM_CE | Y | N | N | arch/arm/crypto/Kconfig | arch | Y
CONFIG_CRYPTO_SHA512_ARM | Y | N | N | arch/arm/crypto/Kconfig | arch | Y
CONFIG_CRYPTO_SHA512_SSSE3 | N | N | Y | arch/x86/crypto/Kconfig | arch | Y
CONFIG_CRYPTO_SM3_AVX_X86_64 | N | N | Y | arch/x86/crypto/Kconfig | arch | Y
CONFIG_CRYPTO_SM4_AESNI_AVX2_X86_64 | N | N | Y | arch/x86/crypto/Kconfig | arch | Y
CONFIG_CRYPTO_SM4_AESNI_AVX_X86_64 | N | N | Y | arch/x86/crypto/Kconfig | arch | Y
CONFIG_CRYPTO_TWOFISH_586 | N | N | Y | arch/x86/crypto/Kconfig | arch | Y
CONFIG_CRYPTO_TWOFISH_AVX_X86_64 | N | N | Y | arch/x86/crypto/Kconfig | arch | Y
CONFIG_CRYPTO_TWOFISH_X86_64 | N | N | Y | arch/x86/crypto/Kconfig | arch | Y
CONFIG_CRYPTO_TWOFISH_X86_64_3WAY | N | N | Y | arch/x86/crypto/Kconfig | arch | Y
CONFIG_CS5535_CLOCK_EVENT_SRC | N | N | Y | drivers/misc/Kconfig | drivers | Y | 支持 CS5535 处理器的时钟事件源
CONFIG_CS5535_MFGPT | N | N | Y | drivers/misc/Kconfig | drivers | N | 支持 CS5535 处理器的 MFGPT（Multi-Function General Purpose Timer）
CONFIG_CURRENT_POINTER_IN_TPIDRURO | Y | N | N | arch/arm/Kconfig | arch | N
CONFIG_DA8XX_MSTPRI | Y | N | N | drivers/bus/Kconfig | drivers | Y | 支持 DaVinci DA8XX 处理器的 MSTPRI（Multi-Source Timer/PWM）
CONFIG_DAVINCI_MUX | Y | N | N | arch/arm/mach-davinci/Kconfig | arch | N
CONFIG_DEBUG_AM33XXUART1 | Y | N | N | arch/arm/Kconfig.debug | arch | N
CONFIG_DEBUG_BOOT_PARAMS | N | N | Y | arch/x86/Kconfig.debug | arch | Y
CONFIG_DEBUG_ENTRY | N | N | Y | arch/x86/Kconfig.debug | arch | N
CONFIG_DEBUG_GEMINI | Y | N | N | arch/arm/Kconfig.debug | arch | N
CONFIG_DEBUG_HIGHMEM | Y | N | Y | lib/Kconfig.debug | lib | Y
CONFIG_DEBUG_ICEDCC | Y | N | N | arch/arm/Kconfig.debug | arch | N
CONFIG_DEBUG_IMR_SELFTEST | N | N | Y | arch/x86/Kconfig.debug | arch | Y
CONFIG_DEBUG_IMX1_UART | Y | N | N | arch/arm/Kconfig.debug | arch | N
CONFIG_DEBUG_IMX25_UART | Y | N | N | arch/arm/Kconfig.debug | arch | N
CONFIG_DEBUG_IMX27_UART | Y | N | N | arch/arm/Kconfig.debug | arch | N
CONFIG_DEBUG_IMX31_UART | Y | N | N | arch/arm/Kconfig.debug | arch | N
CONFIG_DEBUG_IMX35_UART | Y | N | N | arch/arm/Kconfig.debug | arch | N
CONFIG_DEBUG_IMX50_UART | Y | N | N | arch/arm/Kconfig.debug | arch | N
CONFIG_DEBUG_IMX51_UART | Y | N | N | arch/arm/Kconfig.debug | arch | N
CONFIG_DEBUG_IMX53_UART | Y | N | N | arch/arm/Kconfig.debug | arch | N
CONFIG_DEBUG_IMX6Q_UART | Y | N | N | arch/arm/Kconfig.debug | arch | N
CONFIG_DEBUG_IMX6SL_UART | Y | N | N | arch/arm/Kconfig.debug | arch | N
CONFIG_DEBUG_IMX6SX_UART | Y | N | N | arch/arm/Kconfig.debug | arch | N
CONFIG_DEBUG_IMX6UL_UART | Y | N | N | arch/arm/Kconfig.debug | arch | N
CONFIG_DEBUG_IMX7D_UART | Y | N | N | arch/arm/Kconfig.debug | arch | N
CONFIG_DEBUG_LL | Y | N | N | arch/arm/Kconfig.debug | arch | N
CONFIG_DEBUG_NMI_SELFTEST | N | N | Y | arch/x86/Kconfig.debug | arch | Y
CONFIG_DEBUG_OMAP2UART1 | Y | N | N | arch/arm/Kconfig.debug | arch | N
CONFIG_DEBUG_OMAP2UART2 | Y | N | N | arch/arm/Kconfig.debug | arch | N
CONFIG_DEBUG_OMAP2UART3 | Y | N | N | arch/arm/Kconfig.debug | arch | N
CONFIG_DEBUG_OMAP3UART3 | Y | N | N | arch/arm/Kconfig.debug | arch | N
CONFIG_DEBUG_OMAP3UART4 | Y | N | N | arch/arm/Kconfig.debug | arch | N
CONFIG_DEBUG_OMAP4UART3 | Y | N | N | arch/arm/Kconfig.debug | arch | N
CONFIG_DEBUG_OMAP4UART4 | Y | N | N | arch/arm/Kconfig.debug | arch | N
CONFIG_DEBUG_TI81XXUART1 | Y | N | N | arch/arm/Kconfig.debug | arch | N
CONFIG_DEBUG_TI81XXUART2 | Y | N | N | arch/arm/Kconfig.debug | arch | N
CONFIG_DEBUG_TI81XXUART3 | Y | N | N | arch/arm/Kconfig.debug | arch | N
CONFIG_DEBUG_TLBFLUSH | N | N | Y | arch/x86/Kconfig.debug | arch | Y
CONFIG_DEBUG_UNCOMPRESS | Y | N | N | arch/arm/Kconfig.debug | arch | Y
CONFIG_DEBUG_USER | Y | N | N | arch/arm/Kconfig.debug | arch | Y
CONFIG_DELL_SMBIOS_SMM | N | N | Y | drivers/platform/x86/dell/Kconfig | drivers | Y | 支持 Dell 笔记本电脑的 SMBIOS（System Management BIOS）
CONFIG_DELL_SMBIOS_WMI | N | N | Y | drivers/platform/x86/dell/Kconfig | drivers | Y | 支持 Dell 笔记本电脑的 SMBIOS WMI（Windows Management Instrumentation）
CONFIG_DELL_WMI_PRIVACY | N | N | Y | drivers/platform/x86/dell/Kconfig | drivers | Y | 支持 Dell 笔记本电脑的隐私功能
CONFIG_DEPRECATED_PARAM_STRUCT | Y | N | N | arch/arm/Kconfig | arch | Y
CONFIG_DEV_DAX_HMEM | N | Y | Y | drivers/dax/Kconfig | drivers | N | 支持设备直接存储访问的高速内存
CONFIG_DEV_DAX_HMEM_DEVICES | N | Y | Y | drivers/dax/Kconfig | drivers | Y | 支持设备直接存储访问的高速内存设备
CONFIG_DMI | Y | Y | Y | arch/x86/Kconfig | arch | N
CONFIG_DMIID | Y | Y | Y | drivers/firmware/Kconfig | drivers | Y | 支持 DMI（Desktop Management Interface）ID
CONFIG_DMI_SYSFS | Y | Y | Y | drivers/firmware/Kconfig | drivers | Y | 支持 DMI 的 SYSFS 接口
CONFIG_DOVE_LEGACY | Y | N | N | arch/arm/mach-dove/Kconfig | arch | Y
CONFIG_DPAA_ERRATUM_A050385 | N | Y | N | drivers/net/ethernet/freescale/fman/Kconfig | drivers | Y | 支持 DPAA（Data Path Acceleration Architecture）的 A050385 错误修正
CONFIG_DRM_ARMADA | Y | N | N | drivers/gpu/drm/armada/Kconfig | drivers | Y | 支持 Marvell Armada 处理器的 DRM（Direct Rendering Manager）
CONFIG_DRM_ATMEL_HLCDC | Y | N | N | drivers/gpu/drm/atmel-hlcdc/Kconfig | drivers | Y | 支持 ATMEL HLCDC 驱动程序的 DRM
CONFIG_DRM_FSL_DCU | Y | N | N | drivers/gpu/drm/fsl-dcu/Kconfig | drivers | Y | 支持 Freescale DCU（Display Controller Unit）驱动程序的 DRM
CONFIG_DRM_GMA500 | N | N | Y | drivers/gpu/drm/gma500/Kconfig | drivers | Y | 支持 Intel GMA500 集成图形驱动程序的 DRM
CONFIG_DRM_HISI_KIRIN | N | Y | N | drivers/gpu/drm/hisilicon/kirin/Kconfig | drivers | Y | 支持 HiSilicon 麒麟处理器的 DRM
CONFIG_DRM_HYPERV | N | Y | Y | drivers/gpu/drm/Kconfig | drivers | Y | 支持 Hyper-V 平台的 DRM
CONFIG_DRM_I915 | N | N | Y | drivers/gpu/drm/i915/Kconfig | drivers | N | 支持 Intel 集成图形驱动程序的 DRM
CONFIG_DRM_I915_CAPTURE_ERROR | N | N | Y | drivers/gpu/drm/i915/Kconfig | drivers | N | 支持 Intel 集成图形驱动程序的错误捕获
CONFIG_DRM_I915_DEBUG | N | N | Y | drivers/gpu/drm/i915/Kconfig.debug | drivers | N | 支持 Intel 集成图形驱动程序的调试
CONFIG_DRM_I915_DEBUG_GEM | N | N | Y | drivers/gpu/drm/i915/Kconfig.debug | drivers | N | 支持 Intel 集成图形驱动程序的 GEM（Graphics Execution Manager）调试
CONFIG_DRM_I915_DEBUG_GEM_ONCE | N | N | Y | drivers/gpu/drm/i915/Kconfig.debug | drivers | Y | 支持 Intel 集成图形驱动程序的一次性 GEM 调试
CONFIG_DRM_I915_DEBUG_GUC | N | N | Y | drivers/gpu/drm/i915/Kconfig.debug | drivers | Y | 支持 Intel 集成图形驱动程序的 GUC（GuC）调试
CONFIG_DRM_I915_DEBUG_RUNTIME_PM | N | N | Y | drivers/gpu/drm/i915/Kconfig.debug | drivers | Y | 支持 Intel 集成图形驱动程序的运行时电源管理调试
CONFIG_DRM_I915_DEBUG_VBLANK_EVADE | N | N | Y | drivers/gpu/drm/i915/Kconfig.debug | drivers | Y | 支持 Intel 集成图形驱动程序的 VBLANK（Vertical Blank Interrupt）逃避调试
CONFIG_DRM_I915_ERRLOG_GEM | N | N | Y | drivers/gpu/drm/i915/Kconfig.debug | drivers | Y | 支持 Intel 集成图形驱动程序的 GEM（Graphics Execution Manager）错误日志记录
CONFIG_DRM_I915_LOW_LEVEL_TRACEPOINTS | N | N | Y | drivers/gpu/drm/i915/Kconfig.debug | drivers | Y | 支持 Intel 集成图形驱动程序的低级跟踪点
CONFIG_DRM_I915_PXP | N | N | Y | drivers/gpu/drm/i915/Kconfig | drivers | Y | 支持 Intel 集成图形驱动程序的 PXP（Protected Execution Path）
CONFIG_DRM_I915_SELFTEST | N | N | Y | drivers/gpu/drm/i915/Kconfig.debug | drivers | N | 支持 Intel 集成图形驱动程序的自测
CONFIG_DRM_I915_SW_FENCE_CHECK_DAG | N | N | Y | drivers/gpu/drm/i915/Kconfig.debug | drivers | Y | 支持 Intel 集成图形驱动程序的软件围栏检查 DAG（Directed Acyclic Graph）
CONFIG_DRM_I915_SW_FENCE_DEBUG_OBJECTS | N | N | Y | drivers/gpu/drm/i915/Kconfig.debug | drivers | Y | 支持 Intel 集成图形驱动程序的软件围栏调试对象
CONFIG_DRM_I915_TRACE_GEM | N | N | Y | drivers/gpu/drm/i915/Kconfig.debug | drivers | Y | 支持 Intel 集成图形驱动程序的 GEM 跟踪
CONFIG_DRM_I915_TRACE_GTT | N | N | Y | drivers/gpu/drm/i915/Kconfig.debug | drivers | Y | 支持 Intel 集成图形驱动程序的 GTT（Graphics Translation Table）跟踪
CONFIG_DRM_IMX_DCSS | N | Y | N | drivers/gpu/drm/imx/dcss/Kconfig | drivers | Y | 支持 NXP i.MX 处理器的 DCSS（Display Controller Subsystem）
CONFIG_DRM_MEDIATEK | Y | Y | N | drivers/gpu/drm/mediatek/Kconfig | drivers | N | 支持 MEDIATEK 显示控制器的 DRM
CONFIG_DRM_MESON | Y | Y | N | drivers/gpu/drm/meson/Kconfig | drivers | N | 支持 Amlogic Meson 显示控制器的 DRM
CONFIG_DRM_OMAP | Y | N | N | drivers/gpu/drm/omapdrm/Kconfig | drivers | N | 支持 TI OMAP 处理器的 DRM
CONFIG_DRM_RCAR_CMM | Y | Y | N | drivers/gpu/drm/renesas/rcar-du/Kconfig | drivers | Y | 支持 Renesas R-Car CMM（Color Management Module）
CONFIG_DRM_RCAR_DU | Y | Y | N | drivers/gpu/drm/renesas/rcar-du/Kconfig | drivers | N | 支持 Renesas R-Car DU（Display Unit）
CONFIG_DRM_RCAR_VSP | Y | Y | N | drivers/gpu/drm/renesas/rcar-du/Kconfig | drivers | Y | 支持 Renesas R-Car VSP（Video Signal Processor）
CONFIG_DRM_RCAR_WRITEBACK | Y | Y | N | drivers/gpu/drm/renesas/rcar-du/Kconfig | drivers | Y | 支持 Renesas R-Car 的写回功能
CONFIG_DRM_STI | Y | N | N | drivers/gpu/drm/sti/Kconfig | drivers | Y | 支持 STMicroelectronics STi 显示控制器的 DRM
CONFIG_DRM_STM | Y | Y | N | drivers/gpu/drm/stm/Kconfig | drivers | N | 支持 STMicroelectronics 显示控制器的 DRM
CONFIG_DRM_TILCDC | Y | N | N | drivers/gpu/drm/tilcdc/Kconfig | drivers | Y | 支持 TI LCDC（LCD Controller）的 DRM
CONFIG_DRM_VBOXVIDEO | N | N | Y | drivers/gpu/drm/vboxvideo/Kconfig | drivers | Y | 支持 VirtualBox 显示控制器的 DRM
CONFIG_DRM_VMWGFX | N | Y | Y | drivers/gpu/drm/vmwgfx/Kconfig | drivers | N | 支持 VMware 显示控制器的 DRM
CONFIG_DRM_VMWGFX_MKSSTATS | N | N | Y | drivers/gpu/drm/vmwgfx/Kconfig | drivers | Y | 支持 VMware 显示控制器的 MKS（Mouse, Keyboard, Screen）统计数据
CONFIG_DS1620 | Y | N | N | drivers/char/Kconfig | drivers | Y | 支持 DS1620 温度传感器
CONFIG_DYNAMIC_MEMORY_LAYOUT | N | N | Y | arch/x86/Kconfig | arch | Y
CONFIG_DYNAMIC_PHYSICAL_MASK | N | N | Y | arch/x86/Kconfig | arch | Y
CONFIG_EARLY_PRINTK | Y | N | Y | arch/x86/Kconfig.debug | arch | N
CONFIG_EARLY_PRINTK_DBGP | N | N | Y | arch/x86/Kconfig.debug | arch | Y
CONFIG_EARLY_PRINTK_USB_XDBC | N | N | Y | arch/x86/Kconfig.debug | arch | Y
CONFIG_EDAC_ALTERA_L2C | Y | N | N | drivers/edac/Kconfig | drivers | Y | 支持 Altera L2C（Level 2 Cache）的 EDAC（Error Detection and Correction）
CONFIG_EDD | N | N | Y | drivers/firmware/Kconfig | drivers | N | 支持 EDD（Enhanced Disk Drive）
CONFIG_EDD_OFF | N | N | Y | drivers/firmware/Kconfig | drivers | Y | 禁用 EDD
CONFIG_EEEPC_LAPTOP | N | N | Y | drivers/platform/x86/Kconfig | drivers | Y | 支持 ASUS EeePC 笔记本电脑的特定功能
CONFIG_EEEPC_WMI | N | N | Y | drivers/platform/x86/Kconfig | drivers | Y | 支持 ASUS EeePC 笔记本电脑的 WMI（Windows Management Instrumentation）
CONFIG_EFI_CAPSULE_QUIRK_QUARK_CSH | N | N | Y | drivers/firmware/efi/Kconfig | drivers | Y | 支持 Intel Quark CSH（Configurable Subsystem for Hardware）的 EFI（Extensible Firmware Interface）囊帽特性
CONFIG_EFI_FAKE_MEMMAP | N | N | Y | arch/x86/Kconfig | arch | N
CONFIG_EFI_HANDOVER_PROTOCOL | N | N | Y | arch/x86/Kconfig | arch | Y
CONFIG_EFI_MIXED | N | N | Y | arch/x86/Kconfig | arch | Y
CONFIG_EFI_RUNTIME_MAP | N | N | Y | arch/x86/Kconfig | arch | Y
CONFIG_EISA_VLB_PRIMING | N | N | Y | drivers/eisa/Kconfig | drivers | Y | 支持 EISA（Extended Industry Standard Architecture）VLB（VESA Local Bus）预热
CONFIG_EXYNOS_CPU_SUSPEND | Y | N | N | arch/arm/mach-exynos/Kconfig | arch | Y
CONFIG_EXYNOS_MCPM | Y | N | N | arch/arm/mach-exynos/Kconfig | arch | Y
CONFIG_EXYNOS_PMU | Y | Y | N | drivers/soc/samsung/Kconfig | drivers | N | 支持三星 Exynos 处理器的 PMU（Performance Monitoring Unit）
CONFIG_EXYNOS_PMU_ARM_DRIVERS | Y | Y | N | drivers/soc/samsung/Kconfig | drivers | Y | 支持 ARM 处理器的三星 Exynos PMU 驱动程序
CONFIG_FB_ACORN | Y | N | N | drivers/video/fbdev/Kconfig | drivers | Y | 支持 Acorn 架构的帧缓冲设备
CONFIG_FB_EP93XX | Y | N | N | drivers/video/fbdev/Kconfig | drivers | N | 支持 Cirrus EP93XX 系列处理器的帧缓冲设备
CONFIG_FB_GEODE | N | N | Y | drivers/video/fbdev/geode/Kconfig | drivers | N | 支持 AMD Geode 处理器的帧缓冲设备
CONFIG_FB_HGA | N | N | Y | drivers/video/fbdev/Kconfig | drivers | Y | 支持 HP HGA 图形适配器的帧缓冲设备
CONFIG_FB_HYPERV | N | Y | Y | drivers/video/fbdev/Kconfig | drivers | Y | 支持 Hyper-V 虚拟环境的帧缓冲设备
CONFIG_FB_I810 | N | N | Y | drivers/video/fbdev/Kconfig | drivers | N | 支持 Intel i810 显卡的帧缓冲设备
CONFIG_FB_I810_GTF | N | N | Y | drivers/video/fbdev/Kconfig | drivers | N | 支持 Intel i810 显卡的 GTF（Generalized Timing Formula）模式
CONFIG_FB_I810_I2C | N | N | Y | drivers/video/fbdev/Kconfig | drivers | Y | 支持 Intel i810 显卡的 I2C 总线
CONFIG_FB_INTEL | N | N | Y | drivers/video/fbdev/Kconfig | drivers | N | 支持 Intel 显卡的帧缓冲设备
CONFIG_FB_INTEL_I2C | N | N | Y | drivers/video/fbdev/Kconfig | drivers | Y | 支持 Intel 显卡的 I2C 总线
CONFIG_FB_LE80578 | N | N | Y | drivers/video/fbdev/Kconfig | drivers | N | 支持 Intel LE80578 显卡的帧缓冲设备
CONFIG_FB_N411 | N | N | Y | drivers/video/fbdev/Kconfig | drivers | Y | 支持 iNexio N411 触摸屏控制器的帧缓冲设备
CONFIG_FB_OMAP | Y | N | N | drivers/video/fbdev/omap/Kconfig | drivers | N | 支持 TI OMAP 系列处理器的帧缓冲设备
CONFIG_FB_PXA | Y | N | N | drivers/video/fbdev/Kconfig | drivers | N | 支持 Marvell PXA 系列处理器的帧缓冲设备
CONFIG_FB_PXA_OVERLAY | Y | N | N | drivers/video/fbdev/Kconfig | drivers | Y | 支持 Marvell PXA 系列处理器的叠加层
CONFIG_FB_PXA_SMARTPANEL | Y | N | N | drivers/video/fbdev/Kconfig | drivers | Y | 支持 Marvell PXA 系列处理器的 SmartPanel 显示设备
CONFIG_FB_SA1100 | Y | N | N | drivers/video/fbdev/Kconfig | drivers | Y | 支持 StrongARM SA-1100 处理器的帧缓冲设备
CONFIG_FB_VESA | N | N | Y | drivers/video/fbdev/Kconfig | drivers | Y | 支持 VESA 标准的帧缓冲设备
CONFIG_FB_VGA16 | N | N | Y | drivers/video/fbdev/Kconfig | drivers | Y | 支持 VGA16 显卡的帧缓冲设备
CONFIG_FB_VT8500 | Y | N | N | drivers/video/fbdev/Kconfig | drivers | N | 支持 VT8500 处理器的帧缓冲设备
CONFIG_FB_XILINX | Y | Y | N | drivers/video/fbdev/Kconfig | drivers | Y | 支持 Xilinx FPGA 的帧缓冲设备
CONFIG_FCOE_FNIC | N | N | Y | drivers/scsi/Kconfig | drivers | Y | 支持 Fibre Channel over Ethernet（FCoE）的 Cisco FCoE NIC（Network Interface Controller）
CONFIG_FINEIBT | N | N | Y | arch/x86/Kconfig | arch | Y
CONFIG_FIQ | Y | N | N | arch/arm/Kconfig | arch | Y
CONFIG_FOOTBRIDGE | Y | N | N | arch/arm/mach-footbridge/Kconfig | arch | N
CONFIG_FPE_FASTFPE | Y | N | N | arch/arm/Kconfig | arch | Y
CONFIG_FPE_NWFPE | Y | N | N | arch/arm/Kconfig | arch | N
CONFIG_FPE_NWFPE_XP | Y | N | N | arch/arm/Kconfig | arch | Y
CONFIG_FPGA_MGR_TS73XX | Y | N | N | drivers/fpga/Kconfig | drivers | Y | 支持 Technologic Systems TS-73xx 系列 FPGA 管理器
CONFIG_FSL_DPAA | N | Y | N | drivers/soc/fsl/qbman/Kconfig | drivers | N | 支持 Freescale Data Path Acceleration Architecture（DPAA）
CONFIG_FSL_DPAA2_ETH_DCB | Y | Y | Y | drivers/net/ethernet/freescale/dpaa2/Kconfig | drivers | Y | 支持 Freescale DPAA2 以太网的 DCB（Data Center Bridging）
CONFIG_FSL_DPAA_CHECKING | N | Y | N | drivers/soc/fsl/qbman/Kconfig | drivers | Y | 支持 Freescale DPAA 的检查
CONFIG_FSL_MC_BUS | Y | Y | Y | drivers/bus/fsl-mc/Kconfig | drivers | N | 支持 Freescale Multi-Chip（MC）总线
CONFIG_FSL_MC_DPIO | Y | Y | Y | drivers/soc/fsl/Kconfig | drivers | N | 支持 Freescale MC DPIO（Data Path I/O）
CONFIG_FSL_MC_UAPI_SUPPORT | Y | Y | Y | drivers/bus/fsl-mc/Kconfig | drivers | Y | 支持 Freescale MC 用户空间 API
CONFIG_FSL_RCPM | Y | Y | N | drivers/soc/fsl/Kconfig | drivers | Y | 支持 Freescale RCPM（Run Control and Power Management）
CONFIG_FUJITSU_ERRATUM_010001 | N | Y | N | arch/arm64/Kconfig | arch | Y
CONFIG_FUJITSU_LAPTOP | N | N | Y | drivers/platform/x86/Kconfig | drivers | Y | 支持富士通笔记本电脑的特定功能
CONFIG_FUJITSU_TABLET | N | N | Y | drivers/platform/x86/Kconfig | drivers | Y | 支持富士通平板电脑的特定功能
CONFIG_FW_ATTR_CLASS | N | N | Y | drivers/platform/x86/Kconfig | drivers | Y | 支持固件属性类，允许内核将固件属性暴露给用户空间
CONFIG_FW_CFG_SYSFS | Y | Y | Y | drivers/firmware/Kconfig | drivers | N | 支持 FW_CFG 的 sysfs 接口，允许用户空间访问 QEMU 固件配置的信息
CONFIG_FW_CFG_SYSFS_CMDLINE | Y | Y | Y | drivers/firmware/Kconfig | drivers | Y | 支持通过 sysfs 设置 QEMU 固件配置中的内核命令行参数
CONFIG_GART_IOMMU | N | N | Y | arch/x86/Kconfig | arch | N
CONFIG_GDS_FORCE_MITIGATION | N | N | Y | arch/x86/Kconfig | arch | Y
CONFIG_GENERIC_ISA_DMA | Y | N | Y | arch/x86/Kconfig | arch | Y
CONFIG_GEOS | N | N | Y | arch/x86/Kconfig | arch | Y
CONFIG_GIGABYTE_WMI | N | N | Y | drivers/platform/x86/Kconfig | drivers | Y | 支持技嘉（GIGABYTE）笔记本电脑的 WMI（Windows Management Instrumentation）接口
CONFIG_GPD_POCKET_FAN | N | N | Y | drivers/platform/x86/Kconfig | drivers | Y | 支持 GPD Pocket 迷你笔记本电脑的风扇控制
CONFIG_GPIO_SAMSUNG | Y | N | N | arch/arm/mach-s3c/Kconfig | arch | Y
CONFIG_GUMSTIX_AM200EPD | Y | N | N | arch/arm/mach-pxa/Kconfig | arch | N
CONFIG_GUMSTIX_AM300EPD | Y | N | N | arch/arm/mach-pxa/Kconfig | arch | N
CONFIG_HANGCHECK_TIMER | N | N | Y | drivers/char/Kconfig | drivers | Y | 支持 hangcheck-timer，用于检测系统是否处于挂起状态
CONFIG_HARDEN_BRANCH_HISTORY | Y | N | N | arch/arm/mm/Kconfig | arch | Y
CONFIG_HARDEN_BRANCH_PREDICTOR | Y | N | N | arch/arm/mm/Kconfig | arch | Y
CONFIG_HAVE_ARM_SCU | Y | N | N | arch/arm/Kconfig | arch | Y
CONFIG_HAVE_ARM_TWD | Y | N | N | arch/arm/Kconfig | arch | Y
CONFIG_HAVE_AT91_USB_CLK | Y | N | N | arch/arm/mach-at91/Kconfig | arch | Y
CONFIG_HAVE_AT91_UTMI | Y | N | N | arch/arm/mach-at91/Kconfig | arch | Y
CONFIG_HAVE_ATOMIC_IOMAP | N | N | Y | arch/x86/Kconfig | arch | Y
CONFIG_HAVE_IMX_ANATOP | Y | N | N | arch/arm/mach-imx/Kconfig | arch | Y
CONFIG_HAVE_IMX_GPC | Y | N | N | arch/arm/mach-imx/Kconfig | arch | Y
CONFIG_HAVE_IMX_MMDC | Y | N | N | arch/arm/mach-imx/Kconfig | arch | Y
CONFIG_HAVE_IMX_SRC | Y | N | N | arch/arm/mach-imx/Kconfig | arch | Y
CONFIG_HAVE_KVM_DIRTY_RING_TSO | N | N | Y | virt/kvm/Kconfig | virt | Y
CONFIG_HAVE_PROC_CPU | Y | N | N | arch/arm/Kconfig | arch | Y
CONFIG_HAVE_SMP | Y | N | N | arch/arm/Kconfig | arch | N
CONFIG_HAVE_TCM | Y | N | N | arch/arm/Kconfig | arch | Y
CONFIG_HFI1_DEBUG_SDMA_ORDER | N | N | Y | drivers/infiniband/hw/hfi1/Kconfig | drivers | Y | 支持 HFI1 InfiniBand 网络适配器的 SDMA（System Direct Memory Access）顺序调试
CONFIG_HIGHMEM | Y | N | Y | arch/x86/Kconfig | arch | N
CONFIG_HIGHMEM64G | N | N | Y | arch/x86/Kconfig | arch | N
CONFIG_HIGHPTE | Y | N | Y | arch/x86/Kconfig | arch | Y
CONFIG_HOTPLUG_PCI_COMPAQ_NVRAM | N | N | Y | drivers/pci/hotplug/Kconfig | drivers | Y | 支持 Compaq 系列服务器的热插拔 PCI 设备
CONFIG_HPET_EMULATE_RTC | N | N | Y | arch/x86/Kconfig | arch | Y
CONFIG_HPET_TIMER | N | N | Y | arch/x86/Kconfig | arch | N
CONFIG_HSA_AMD | N | Y | Y | drivers/gpu/drm/amd/amdkfd/Kconfig | drivers | N | 支持 AMD 的 HSA（Heterogeneous System Architecture）
CONFIG_HSA_AMD_P2P | N | Y | Y | drivers/gpu/drm/amd/amdkfd/Kconfig | drivers | Y | 支持 AMD HSA 的 P2P（Peer-to-Peer）功能
CONFIG_HSA_AMD_SVM | N | Y | Y | drivers/gpu/drm/amd/amdkfd/Kconfig | drivers | Y | 支持 AMD HSA 的 SVM（Shared Virtual Memory）功能
CONFIG_HUAWEI_WMI | N | N | Y | drivers/platform/x86/Kconfig | drivers | Y | 支持华为笔记本电脑的 WMI 接口
CONFIG_HVC_XEN | Y | Y | Y | drivers/tty/hvc/Kconfig | drivers | N | 支持 Xen 虚拟机的 Hypervisor Console
CONFIG_HW_PERF_EVENTS | Y | Y | N | arch/arm/Kconfig | arch | N
CONFIG_HYPERV | N | Y | Y | drivers/hv/Kconfig | drivers | N | 支持 Hyper-V 虚拟化平台
CONFIG_HYPERVISOR_GUEST | N | N | Y | arch/x86/Kconfig | arch | N
CONFIG_HYPERV_IOMMU | N | N | Y | drivers/iommu/Kconfig | drivers | Y | 支持 Hyper-V 的 IOMMU（Input-Output Memory Management Unit）
CONFIG_HYPERV_NET | N | Y | Y | drivers/net/hyperv/Kconfig | drivers | Y | 支持 Hyper-V 的网络设备
CONFIG_HYPERV_STORAGE | N | Y | Y | drivers/scsi/Kconfig | drivers | Y | 支持 Hyper-V 的存储设备
CONFIG_HYPERV_TESTING | N | Y | Y | lib/Kconfig.debug | lib | Y
CONFIG_HYPERV_VTL_MODE | N | N | Y | drivers/hv/Kconfig | drivers | Y | 支持 Hyper-V 的虚拟转换层（VTL）模式
CONFIG_I2C_ACORN | Y | N | N | drivers/i2c/busses/Kconfig | drivers | Y | 支持 Acorn 平台的 I2C 总线
CONFIG_I2C_AMD756_S4882 | N | N | Y | drivers/i2c/busses/Kconfig | drivers | Y | 支持 AMD756/S4882 系列处理器的 I2C 总线
CONFIG_I2C_DESIGNWARE_AMDPSP | N | N | Y | drivers/i2c/busses/Kconfig | drivers | Y | 支持 AMD PSP（Platform Security Processor）的 DesignWare I2C 控制器
CONFIG_I2C_ISMT | N | N | Y | drivers/i2c/busses/Kconfig | drivers | Y | 支持 Intel SME（System Management Engine）的 I2C 总线
CONFIG_I2C_MLXBF | N | Y | N | drivers/i2c/busses/Kconfig | drivers | Y | 支持 Mellanox BlueField 的 I2C 总线
CONFIG_I2C_NFORCE2_S4985 | N | N | Y | drivers/i2c/busses/Kconfig | drivers | Y | 支持 NVIDIA nForce2/S4985 系列芯片组的 I2C 总线
CONFIG_I2C_XGENE_SLIMPRO | N | Y | N | drivers/i2c/busses/Kconfig | drivers | Y | 支持 AppliedMicro X-Gene Slimpro 的 I2C 总线
CONFIG_IA32_EMULATION | N | N | Y | arch/x86/Kconfig | arch | N
CONFIG_IA32_FEAT_CTL | N | N | Y | arch/x86/Kconfig.cpu | arch | N
CONFIG_IBM_ASM | N | N | Y | drivers/misc/Kconfig | drivers | Y | 支持 IBM Advanced System Management
CONFIG_IBM_RTL | N | N | Y | drivers/platform/x86/Kconfig | drivers | Y | 支持 IBM Remote Terminal Link
CONFIG_IDEAPAD_LAPTOP | N | N | Y | drivers/platform/x86/Kconfig | drivers | Y | 支持联想 IdeaPad 笔记本电脑的特定功能
CONFIG_ILLEGAL_POINTER_VALUE | N | Y | Y | arch/x86/Kconfig | arch | Y
CONFIG_IMX_WEIM | Y | Y | N | drivers/bus/Kconfig | drivers | Y | 支持 NXP i.MX 系列处理器的外部存储器接口
CONFIG_INDIRECT_PIO | N | Y | N | lib/Kconfig | lib | Y
CONFIG_INFINIBAND_QIB_DCA | N | N | Y | drivers/infiniband/hw/qib/Kconfig | drivers | Y | 支持 QLogic InfiniBand 适配器的 DCA（Direct Cache Access）
CONFIG_INPUT_ADBHID | N | N | Y | drivers/macintosh/Kconfig | drivers | Y | 支持 Apple Desktop Bus（ADB）键盘和鼠标设备的 HID（Human Interface Device）接口
CONFIG_INSTRUCTION_DECODER | N | N | Y | arch/x86/Kconfig | arch | N
CONFIG_INTEGRATOR_IMPD1 | Y | N | N | arch/arm/mach-versatile/Kconfig | arch | Y
CONFIG_INTEL_ATOMISP2_PDX86 | N | N | Y | drivers/platform/x86/intel/atomisp2/Kconfig | drivers | Y | 支持 Intel AtomISP2 的 PDX86 平台
CONFIG_INTEL_BXTWC_PMIC_TMU | N | N | Y | drivers/platform/x86/intel/Kconfig | drivers | Y | 这是针对 Intel Broxton（BXT）平台的 PMIC（电源管理集成电路）TMU（温度监控单元）
CONFIG_INTEL_BYTCRC_PWRSRC | N | N | Y | drivers/platform/x86/intel/Kconfig | drivers | Y | 针对 Intel Bay Trail-CR（BYTCR）平台的电源源
CONFIG_INTEL_CHTDC_TI_PWRBTN | N | N | Y | drivers/platform/x86/intel/Kconfig | drivers | Y | 针对 Intel Cherry Trail（CHT）平台的 TI（德州仪器）电源按钮
CONFIG_INTEL_CHTWC_INT33FE | N | N | Y | drivers/platform/x86/intel/Kconfig | drivers | Y | 针对 Intel Cherry Trail（CHT）平台的 INT33FE ACPI（高级配置与电源管理接口）设备
CONFIG_INTEL_GTT | N | N | Y | drivers/char/agp/Kconfig | drivers | Y | Intel 图形内存管理单元（GTT）的配置项，用于显存管理
CONFIG_INTEL_HFI_THERMAL | N | N | Y | drivers/thermal/intel/Kconfig | drivers | Y | Intel 的 HFI（处理器与内存文件系统）的热管理配置项
CONFIG_INTEL_HID_EVENT | N | N | Y | drivers/platform/x86/intel/Kconfig | drivers | Y | Intel HID（人机界面设备）事件的配置项
CONFIG_INTEL_IDLE | N | N | Y | drivers/idle/Kconfig | drivers | Y | Intel 的空闲状态管理配置项
CONFIG_INTEL_IDXD_PERFMON | N | N | Y | drivers/dma/Kconfig | drivers | Y | 用于 Intel 数据传输加速器（IDX）的性能监控配置项
CONFIG_INTEL_IFS | N | N | Y | drivers/platform/x86/intel/ifs/Kconfig | drivers | Y | Intel 的内部文件系统（IFS）的配置项
CONFIG_INTEL_IMR | N | N | Y | drivers/platform/x86/Kconfig | drivers | N | Intel 的存储重定向寄存器（IMR）的配置项，它与 Intel 的存储管理相关
CONFIG_INTEL_INT0002_VGPIO | N | N | Y | drivers/platform/x86/intel/Kconfig | drivers | Y | Intel INT0002 虚拟 GPIO 控制器的配置项，它与特定的 Intel 架构相关
CONFIG_INTEL_IOMMU | N | N | Y | drivers/iommu/intel/Kconfig | drivers | N | Intel 的 IOMMU（Input-Output Memory Management Unit）的配置项
CONFIG_INTEL_IOMMU_DEBUGFS | N | N | Y | drivers/iommu/intel/Kconfig | drivers | Y | 用于调试的 Intel IOMMU 的 DebugFS 配置项
CONFIG_INTEL_IOMMU_PERF_EVENTS | N | N | Y | drivers/iommu/intel/Kconfig | drivers | Y | 用于性能监控的 Intel IOMMU 的配置项
CONFIG_INTEL_IOMMU_SVM | N | N | Y | drivers/iommu/intel/Kconfig | drivers | N | 用于 SVM（Secure Virtual Machine）的 Intel IOMMU 的配置项
CONFIG_INTEL_IPS | N | N | Y | drivers/platform/x86/Kconfig | drivers | Y | Intel 的 IPS（Idle Power States）的配置项，它与 Intel 的功耗管理相关
CONFIG_INTEL_ISHTP_ECLITE | N | N | Y | drivers/platform/x86/intel/Kconfig | drivers | Y | Intel ISH（Integrated Sensor Hub）的 ECLITE 驱动程序的配置项，它与特定的 Intel 架构相关
CONFIG_INTEL_MEI | N | N | Y | drivers/misc/mei/Kconfig | drivers | N | Intel 的 MEI（管理引擎接口）的配置项
CONFIG_INTEL_MRFLD_PWRBTN | N | N | Y | drivers/platform/x86/intel/Kconfig | drivers | Y | 英特尔的 MRFLD 平台的电源按钮
CONFIG_INTEL_OAKTRAIL | N | N | Y | drivers/platform/x86/intel/Kconfig | drivers | Y | 英特尔的 Oak Trail 平台
CONFIG_INTEL_PMC_CORE | N | N | Y | drivers/platform/x86/intel/pmc/Kconfig | drivers | Y | 英特尔的 PMC（Power Management Controller）核心。这种核心通常与英特尔的处理器和主板集成在一起
CONFIG_INTEL_PMT_CLASS | N | N | Y | drivers/platform/x86/intel/pmt/Kconfig | drivers | Y | 英特尔的 PMT（Platform Monitor and Trace）类别。这种功能通常与英特尔的处理器和主板集成在一起
CONFIG_INTEL_PUNIT_IPC | N | N | Y | drivers/platform/x86/intel/Kconfig | drivers | N | 英特尔的 PUNIT（Power Management Unit Interface）IPC（Inter-Processor Communication）。这种功能可能与英特尔的处理器和主板集成在一起
CONFIG_INTEL_RST | N | N | Y | drivers/platform/x86/intel/Kconfig | drivers | Y | 英特尔的 RST（Rapid Storage Technology）。这种技术通常用于英特尔的芯片组和存储控制器
CONFIG_INTEL_SAR_INT1092 | N | N | Y | drivers/platform/x86/intel/int1092/Kconfig | drivers | Y | 涉及到英特尔的 SAR（Specific Absorption Rate）传感器。这种传感器通常用于移动设备中
CONFIG_INTEL_SCU_IPC | N | N | Y | drivers/platform/x86/Kconfig | drivers | N | 涉及到英特尔的 SCU（System Control Unit）IPC（Inter-Processor Communication）。这种功能可能与英特尔的处理器和主板集成在一起
CONFIG_INTEL_SCU_IPC_UTIL | N | N | Y | drivers/platform/x86/Kconfig | drivers | Y | 涉及到英特尔的 SCU IPC 工具。这种工具可能与英特尔的处理器和主板集成在一起
CONFIG_INTEL_SCU_PCI | N | N | Y | drivers/platform/x86/Kconfig | drivers | Y | 涉及到英特尔的 SCU PCI 支持。这种功能可能与英特尔的处理器和主板集成在一起
CONFIG_INTEL_SCU_PLATFORM | N | N | Y | drivers/platform/x86/Kconfig | drivers | Y | 涉及到英特尔的 SCU 平台支持。这种功能可能与英特尔的处理器和主板集成在一起
CONFIG_INTEL_SCU_WDT | N | N | Y | drivers/platform/x86/Kconfig | drivers | Y | 涉及到英特尔的 SCU 看门狗定时器。这种功能可能与英特尔的处理器和主板集成在一起
CONFIG_INTEL_SDSI | N | N | Y | drivers/platform/x86/intel/Kconfig | drivers | Y | 涉及到英特尔的 SDSI（Software Defined Silicon Interface）。这种功能可能与英特尔的处理器和主板集成在一起
CONFIG_INTEL_SKL_INT3472 | N | N | Y | drivers/platform/x86/intel/int3472/Kconfig | drivers | N | 涉及到英特尔 Skylake 平台上的 INT3472。这种功能可能与英特尔的处理器和主板集成在一起
CONFIG_INTEL_SMARTCONNECT | N | N | Y | drivers/platform/x86/intel/Kconfig | drivers | Y | 涉及到英特尔的 Smart Connect 技术。这种技术通常与英特尔的芯片组和网络控制器集成在一起
CONFIG_INTEL_SOC_PMIC_BXTWC | N | N | Y | drivers/mfd/Kconfig | drivers | N | 涉及到英特尔的 Broadwell-TWC 平台上的 PMIC（Power Management Integrated Circuit）。这种功能可能与英特尔的处理器和主板集成在一起
CONFIG_INTEL_SOC_PMIC_CHTDC_TI | N | N | Y | drivers/mfd/Kconfig | drivers | N | 涉及到英特尔的 Cherry Trail-DC 平台上的 TI（Texas Instruments）PMIC。这种功能可能与英特尔的处理器和主板集成在一起
CONFIG_INTEL_SOC_PMIC_MRFLD | N | N | Y | drivers/mfd/Kconfig | drivers | N | 支持 Intel 型号 MRFLD 的 SoC（系统芯片）的电源管理芯片。
CONFIG_INTEL_SPEED_SELECT_INTERFACE | N | N | Y | drivers/platform/x86/intel/speed_select_if/Kconfig | drivers | Y | 支持 Intel Speed Select 技术的接口。
CONFIG_INTEL_SPEED_SELECT_TPMI | N | N | Y | drivers/platform/x86/intel/speed_select_if/Kconfig | drivers | Y | 支持 Intel Speed Select 技术的 TPMI（Thermal Power Management Interface）
CONFIG_INTEL_STRATIX10_RSU | N | Y | N | drivers/firmware/Kconfig | drivers | Y | 支持 Intel Stratix 10 FPGA 的远程升级（Remote System Update）
CONFIG_INTEL_STRATIX10_SERVICE | N | Y | N | drivers/firmware/Kconfig | drivers | N | 支持 Intel Stratix 10 FPGA 的服务
CONFIG_INTEL_TDX_GUEST | N | N | Y | arch/x86/Kconfig | arch | N
CONFIG_INTEL_TELEMETRY | N | N | Y | drivers/platform/x86/intel/telemetry/Kconfig | drivers | Y | 支持 Intel 平台的遥测功能
CONFIG_INTEL_TPMI | N | N | Y | drivers/platform/x86/intel/Kconfig | drivers | N | 支持 Intel 平台的 TPMI（Thermal Power Management Interface）
CONFIG_INTEL_TURBO_MAX_3 | N | N | Y | drivers/platform/x86/intel/Kconfig | drivers | Y | 支持 Intel 平台的 Turbo Max 3 技术
CONFIG_INTEL_TXT | N | N | Y | security/Kconfig | security | Y
CONFIG_INTEL_UNCORE_FREQ_CONTROL | N | N | Y | drivers/platform/x86/intel/uncore-frequency/Kconfig | drivers | Y | 支持 Intel 平台的 Uncore 频率控制
CONFIG_INTEL_UNCORE_FREQ_CONTROL_TPMI | N | N | Y | drivers/platform/x86/intel/uncore-frequency/Kconfig | drivers | Y | 支持 Intel 平台的 Uncore 频率控制的 TPMI 接口
CONFIG_INTEL_VBTN | N | N | Y | drivers/platform/x86/intel/Kconfig | drivers | Y | 支持 Intel 平台的虚拟按键
CONFIG_INTEL_VSC | N | N | Y | drivers/media/pci/intel/ivsc/Kconfig | drivers | Y | 支持 Intel 平台的虚拟系统控制器
CONFIG_INTEL_VSEC | N | N | Y | drivers/platform/x86/intel/Kconfig | drivers | N | 支持 Intel 平台的虚拟安全加密控制器
CONFIG_INTEL_WMI | N | N | Y | drivers/platform/x86/intel/wmi/Kconfig | drivers | Y | 支持 Intel 平台的 WMI（Windows Management Instrumentation）接口
CONFIG_IOMMU_DEBUG | N | N | Y | arch/x86/Kconfig.debug | arch | N
CONFIG_IOSF_MBI | N | N | Y | arch/x86/Kconfig | arch | N
CONFIG_IO_36 | Y | N | N | arch/arm/mm/Kconfig | arch | Y
CONFIG_IO_DELAY_0X80 | N | N | Y | arch/x86/Kconfig.debug | arch | Y
CONFIG_IO_DELAY_0XED | N | N | Y | arch/x86/Kconfig.debug | arch | Y
CONFIG_IO_DELAY_NONE | N | N | Y | arch/x86/Kconfig.debug | arch | Y
CONFIG_IO_DELAY_UDELAY | N | N | Y | arch/x86/Kconfig.debug | arch | Y
CONFIG_IRQSTACKS | Y | N | N | arch/arm/Kconfig | arch | Y
CONFIG_IRQ_REMAP | N | N | Y | drivers/iommu/Kconfig | drivers | N | 支持 IRQ 重映射
CONFIG_ISA_DMA_API | Y | N | Y | arch/x86/Kconfig | arch | N
CONFIG_ISCSI_IBFT_FIND | N | N | Y | drivers/firmware/Kconfig | drivers | Y | 支持 iSCSI IBFT（iSCSI Boot Firmware Table）查找
CONFIG_ITCO_VENDOR_SUPPORT | N | N | Y | drivers/watchdog/Kconfig | drivers | Y | 支持 ITCO（Intel Thermal Control Output）厂商支持
CONFIG_IWLMEI | N | N | Y | drivers/net/wireless/intel/iwlwifi/Kconfig | drivers | N | 支持 Intel Wireless LAN MEI 接口
CONFIG_IWMMXT | Y | N | N | arch/arm/Kconfig | arch | Y
CONFIG_JAILHOUSE_GUEST | N | N | Y | arch/x86/Kconfig | arch | N
CONFIG_KERNEL_MODE_NEON | Y | Y | N | arch/arm/Kconfig | arch | N
CONFIG_KEXEC_JUMP | N | N | Y | kernel/Kconfig.kexec | kernel | Y
CONFIG_KEXEC_SIG | N | Y | Y | kernel/Kconfig.kexec | kernel | N
CONFIG_KEYSTONE_IRQ | Y | N | N | drivers/irqchip/Kconfig | drivers | Y | 支持 Keystone SoC 的中断
CONFIG_KEYSTONE_NAVIGATOR_DMA | Y | N | N | drivers/soc/ti/Kconfig | drivers | N | 支持 Keystone SoC 的 Navigator DMA
CONFIG_KEYSTONE_NAVIGATOR_QMSS | Y | N | N | drivers/soc/ti/Kconfig | drivers | N | 支持 Keystone SoC 的 Navigator QMSS（Queue Manager Sub-System）
CONFIG_KEYSTONE_TIMER | Y | Y | N | drivers/clocksource/Kconfig | drivers | Y | 支持 Keystone SoC 的定时器
CONFIG_KGDB_LOW_LEVEL_TRAP | N | N | Y | lib/Kconfig.kgdb | lib | Y
CONFIG_KRAIT_L2_ACCESSORS | Y | N | N | arch/arm/common/Kconfig | arch | Y
CONFIG_KUSER_HELPERS | Y | Y | N | arch/arm/mm/Kconfig | arch | Y
CONFIG_KVM_AMD | N | N | Y | arch/x86/kvm/Kconfig | arch | N
CONFIG_KVM_AMD_SEV | N | N | Y | arch/x86/kvm/Kconfig | arch | Y
CONFIG_KVM_EXTERNAL_WRITE_TRACKING | N | N | Y | arch/x86/kvm/Kconfig | arch | Y
CONFIG_KVM_GUEST | N | N | Y | arch/x86/Kconfig | arch | N
CONFIG_KVM_INTEL | N | N | Y | arch/x86/kvm/Kconfig | arch | N
CONFIG_KVM_PROVE_MMU | N | N | Y | arch/x86/kvm/Kconfig | arch | Y
CONFIG_KVM_SMM | N | N | Y | arch/x86/kvm/Kconfig | arch | Y
CONFIG_KVM_XEN | N | N | Y | arch/x86/kvm/Kconfig | arch | Y
CONFIG_LANCE | Y | N | Y | drivers/net/ethernet/amd/Kconfig | drivers | Y | 支持 LANCE（Local Area Network Controller for Ethernet）
CONFIG_LCD_CORGI | Y | N | N | drivers/video/backlight/Kconfig | drivers | Y | 支持 CORGI LCD 控制器
CONFIG_LCD_HP700 | Y | N | N | drivers/video/backlight/Kconfig | drivers | Y | 支持 HP700 LCD 控制器
CONFIG_LENOVO_YMC | N | N | Y | drivers/platform/x86/Kconfig | drivers | Y | 支持 Lenovo 平台的 YMC（Yamaha MIDI Control）
CONFIG_LG_LAPTOP | N | N | Y | drivers/platform/x86/Kconfig | drivers | Y | 支持 LG 笔记本电脑的特定功能
CONFIG_M486SX | N | N | Y | arch/x86/Kconfig.cpu | arch | N
CONFIG_M586 | N | N | Y | arch/x86/Kconfig.cpu | arch | N
CONFIG_M586MMX | N | N | Y | arch/x86/Kconfig.cpu | arch | N
CONFIG_M586TSC | N | N | Y | arch/x86/Kconfig.cpu | arch | N
CONFIG_M686 | N | N | Y | arch/x86/Kconfig.cpu | arch | N
CONFIG_MACH_AKITA | Y | N | N | arch/arm/mach-pxa/Kconfig | arch | Y
CONFIG_MACH_AMS_DELTA | Y | N | N | arch/arm/mach-omap1/Kconfig | arch | N
CONFIG_MACH_ARTPEC6 | Y | N | N | arch/arm/mach-artpec/Kconfig | arch | N
CONFIG_MACH_ASM9260 | Y | N | N | arch/arm/mach-asm9260/Kconfig | arch | N
CONFIG_MACH_ASPEED_G6 | Y | N | N | arch/arm/mach-aspeed/Kconfig | arch | N
CONFIG_MACH_BORZOI | Y | N | N | arch/arm/mach-pxa/Kconfig | arch | Y
CONFIG_MACH_CM_A510 | Y | N | N | arch/arm/mach-dove/Kconfig | arch | Y
CONFIG_MACH_D2NET_DT | Y | N | N | arch/arm/mach-orion5x/Kconfig | arch | Y
CONFIG_MACH_DNS323 | Y | N | N | arch/arm/mach-orion5x/Kconfig | arch | Y
CONFIG_MACH_DOVE | Y | N | N | arch/arm/mach-mvebu/Kconfig | arch | N
CONFIG_MACH_EDB93XX | Y | N | N | arch/arm/mach-ep93xx/Kconfig | arch | Y
CONFIG_MACH_KIRKWOOD | Y | N | N | arch/arm/mach-mvebu/Kconfig | arch | N
CONFIG_MACH_KUROBOX_PRO | Y | N | N | arch/arm/mach-orion5x/Kconfig | arch | Y
CONFIG_MACH_LINKSTATION_PRO | Y | N | N | arch/arm/mach-orion5x/Kconfig | arch | Y
CONFIG_MACH_MMP2_DT | Y | N | N | arch/arm/mach-mmp/Kconfig | arch | Y
CONFIG_MACH_MMP3_DT | Y | N | N | arch/arm/mach-mmp/Kconfig | arch | N
CONFIG_MACH_MMP_DT | Y | N | N | arch/arm/mach-mmp/Kconfig | arch | Y
CONFIG_MACH_MSS2_DT | Y | N | N | arch/arm/mach-orion5x/Kconfig | arch | Y
CONFIG_MACH_MV2120 | Y | N | N | arch/arm/mach-orion5x/Kconfig | arch | Y
CONFIG_MACH_MVEBU_ANY | Y | N | N | arch/arm/mach-mvebu/Kconfig | arch | Y
CONFIG_MACH_MVEBU_V7 | Y | N | N | arch/arm/mach-mvebu/Kconfig | arch | N
CONFIG_MACH_NET2BIG | Y | N | N | arch/arm/mach-orion5x/Kconfig | arch | Y
CONFIG_MACH_NOKIA770 | Y | N | N | arch/arm/mach-omap1/Kconfig | arch | Y
CONFIG_MACH_NOKIA_N8X0 | Y | N | N | arch/arm/mach-omap2/Kconfig | arch | Y
CONFIG_MACH_OMAP2_TUSB6010 | Y | N | N | arch/arm/mach-omap2/Kconfig | arch | Y
CONFIG_MACH_OMAP_GENERIC | Y | N | N | arch/arm/mach-omap2/Kconfig | arch | Y
CONFIG_MACH_OMAP_OSK | Y | N | N | arch/arm/mach-omap1/Kconfig | arch | N
CONFIG_MACH_OMAP_PALMTE | Y | N | N | arch/arm/mach-omap1/Kconfig | arch | Y
CONFIG_MACH_PXA25X_DT | Y | N | N | arch/arm/mach-pxa/Kconfig | arch | Y
CONFIG_MACH_RD88F5182_DT | Y | N | N | arch/arm/mach-orion5x/Kconfig | arch | Y
CONFIG_MACH_SPEAR1310 | Y | N | N | arch/arm/mach-spear/Kconfig | arch | N
CONFIG_MACH_SPEAR1340 | Y | N | N | arch/arm/mach-spear/Kconfig | arch | N
CONFIG_MACH_SPEAR300 | Y | N | N | arch/arm/mach-spear/Kconfig | arch | N
CONFIG_MACH_SPEAR310 | Y | N | N | arch/arm/mach-spear/Kconfig | arch | N
CONFIG_MACH_SPEAR320 | Y | N | N | arch/arm/mach-spear/Kconfig | arch | N
CONFIG_MACH_SPITZ | Y | N | N | arch/arm/mach-pxa/Kconfig | arch | Y
CONFIG_MACH_SX1 | Y | N | N | arch/arm/mach-omap1/Kconfig | arch | Y
CONFIG_MACH_TERASTATION_PRO2 | Y | N | N | arch/arm/mach-orion5x/Kconfig | arch | Y
CONFIG_MACH_TERASTATION_WXL | Y | N | N | arch/arm/mach-mv78xx0/Kconfig | arch | Y
CONFIG_MACH_TS209 | Y | N | N | arch/arm/mach-orion5x/Kconfig | arch | Y
CONFIG_MACH_TS409 | Y | N | N | arch/arm/mach-orion5x/Kconfig | arch | Y
CONFIG_MACH_TS72XX | Y | N | N | arch/arm/mach-ep93xx/Kconfig | arch | N
CONFIG_MACH_TS78XX | Y | N | N | arch/arm/mach-orion5x/Kconfig | arch | Y
CONFIG_MACH_VISION_EP9307 | Y | N | N | arch/arm/mach-ep93xx/Kconfig | arch | Y
CONFIG_MAC_EMUMOUSEBTN | N | N | Y | drivers/macintosh/Kconfig | drivers | Y | 支持模拟鼠标按钮的 Macintosh 鼠标
CONFIG_MATH_EMULATION | N | N | Y | arch/x86/Kconfig | arch | Y
CONFIG_MATOM | N | N | Y | arch/x86/Kconfig.cpu | arch | N
CONFIG_MCORE2 | N | N | Y | arch/x86/Kconfig.cpu | arch | N
CONFIG_MCP | Y | N | N | drivers/mfd/Kconfig | drivers | N | 支持 MCP（Media Control Processor）
CONFIG_MCPM | Y | N | N | arch/arm/Kconfig | arch | N
CONFIG_MCPM_QUAD_CLUSTER | Y | N | N | arch/arm/Kconfig | arch | Y
CONFIG_MCP_SA11X0 | Y | N | N | drivers/mfd/Kconfig | drivers | N | 支持 SA11x0 平台的 MCP
CONFIG_MCP_UCB1200 | Y | N | N | drivers/mfd/Kconfig | drivers | N | 支持 UCB1200 MCP
CONFIG_MCP_UCB1200_TS | Y | N | N | drivers/mfd/Kconfig | drivers | Y | 支持 UCB1200 MCP 的触摸屏
CONFIG_MCRUSOE | N | N | Y | arch/x86/Kconfig.cpu | arch | N
CONFIG_MCYRIXIII | N | N | Y | arch/x86/Kconfig.cpu | arch | N
CONFIG_MEFFICEON | N | N | Y | arch/x86/Kconfig.cpu | arch | N
CONFIG_MELAN | N | N | Y | arch/x86/Kconfig.cpu | arch | N
CONFIG_MENELAUS | Y | N | N | drivers/mfd/Kconfig | drivers | N | 支持 Menelaus 芯片的 MCP
CONFIG_MERAKI_MX100 | N | N | Y | drivers/platform/x86/Kconfig | drivers | Y | 支持 Meraki MX100 路由器
CONFIG_MESON_SECURE_PM_DOMAINS | N | Y | N | drivers/soc/amlogic/Kconfig | drivers | Y | 支持 Meson 安全电源管理域
CONFIG_MESON_SM | N | Y | N | drivers/firmware/meson/Kconfig | drivers | N | 支持 Meson 安全监视器
CONFIG_MFD_ALTERA_SYSMGR | Y | Y | N | drivers/mfd/Kconfig | drivers | Y | 支持 Altera SoC 的多功能设备
CONFIG_MFD_CS5535 | N | N | Y | drivers/mfd/Kconfig | drivers | N | 支持 CS5535 多功能设备
CONFIG_MFD_DB8500_PRCMU | Y | N | N | drivers/mfd/Kconfig | drivers | N | 支持 DB8500 PRCMU 多功能设备
CONFIG_MFD_INTEL_LPSS_ACPI | N | N | Y | drivers/mfd/Kconfig | drivers | Y | 支持 Intel LPSS（Low Power Subsystem）的 ACPI 接口
CONFIG_MFD_INTEL_LPSS_PCI | N | N | Y | drivers/mfd/Kconfig | drivers | Y | 该配置项用于支持 Intel 低功耗子系统（LPSS）PCI 接口的多功能设备
CONFIG_MFD_INTEL_PMC_BXT | N | N | Y | drivers/mfd/Kconfig | drivers | N | 该配置项用于支持 Intel 平台管理控制器（PMC）在 Broxton（BXT）平台上的多功能设备
CONFIG_MFD_INTEL_QUARK_I2C_GPIO | N | N | Y | drivers/mfd/Kconfig | drivers | Y | 该配置项用于支持 Intel Quark 处理器系列上的 I2C GPIO 多功能设备
CONFIG_MFD_IPAQ_MICRO | Y | N | N | drivers/mfd/Kconfig | drivers | N | 该配置项用于支持 iPAQ 微型电脑上的多功能设备
CONFIG_MFD_QCOM_RPM | Y | Y | N | drivers/mfd/Kconfig | drivers | N | 该配置项用于支持高通处理器上的资源和功耗管理（RPM）多功能设备
CONFIG_MFD_STA2X11 | N | N | Y | drivers/mfd/Kconfig | drivers | Y | 该配置项用于支持 STMicroelectronics STA2X11 多功能设备
CONFIG_MFD_VEXPRESS_SYSREG | Y | Y | N | drivers/mfd/Kconfig | drivers | Y | 该配置项用于支持 ARM Versatile Express（VExpress）系统寄存器多功能设备
CONFIG_MGEODEGX1 | N | N | Y | arch/x86/Kconfig.cpu | arch | N
CONFIG_MGEODE_LX | N | N | Y | arch/x86/Kconfig.cpu | arch | N
CONFIG_MICROCHIP_PIT64B | Y | N | N | drivers/clocksource/Kconfig | drivers | Y | 该配置项用于支持 Microchip PIT64B 定时器
CONFIG_MICROCODE | N | N | Y | arch/x86/Kconfig | arch | N
CONFIG_MICROCODE_LATE_LOADING | N | N | Y | arch/x86/Kconfig | arch | Y
CONFIG_MILBEAUT_TIMER | Y | N | N | drivers/clocksource/Kconfig | drivers | Y | 该配置项用于支持 Milbeaut 定时器
CONFIG_MITIGATE_SPECTRE_BRANCH_HISTORY | N | Y | N | arch/arm64/Kconfig | arch | Y
CONFIG_MK6 | N | N | Y | arch/x86/Kconfig.cpu | arch | N
CONFIG_MK7 | N | N | Y | arch/x86/Kconfig.cpu | arch | N
CONFIG_MK8 | N | N | Y | arch/x86/Kconfig.cpu | arch | N
CONFIG_MLX_PLATFORM | N | N | Y | drivers/platform/x86/Kconfig | drivers | Y | 该配置项用于支持 Mellanox 平台相关功能
CONFIG_MMC_OMAP | Y | N | N | drivers/mmc/host/Kconfig | drivers | Y | 该配置项用于支持 OMAP 平台上的多媒体卡（MMC）控制器
CONFIG_MMC_PXA | Y | N | N | drivers/mmc/host/Kconfig | drivers | Y | 该配置项用于支持 PXA 平台上的多媒体卡（MMC）控制器
CONFIG_MMC_QCOM_DML | Y | Y | N | drivers/mmc/host/Kconfig | drivers | Y | 该配置项用于支持高通平台上的数据管理层（DML）多媒体卡（MMC）控制器
CONFIG_MMIOTRACE | N | N | Y | kernel/trace/Kconfig | kernel | N
CONFIG_MMIOTRACE_TEST | N | N | Y | kernel/trace/Kconfig | kernel | Y
CONFIG_MODIFY_LDT_SYSCALL | N | N | Y | arch/x86/Kconfig | arch | N
CONFIG_MOUSE_PS2_LIFEBOOK | N | N | Y | drivers/input/mouse/Kconfig | drivers | Y | 该配置项用于支持 Fujitsu Lifebook 笔记本电脑上的 PS/2 鼠标
CONFIG_MOUSE_PS2_OLPC | N | N | Y | drivers/input/mouse/Kconfig | drivers | Y | 该配置项用于支持 OLPC（One Laptop per Child）项目中的 PS/2 鼠标
CONFIG_MPENTIUM4 | N | N | Y | arch/x86/Kconfig.cpu | arch | N
CONFIG_MPENTIUMII | N | N | Y | arch/x86/Kconfig.cpu | arch | N
CONFIG_MPENTIUMIII | N | N | Y | arch/x86/Kconfig.cpu | arch | N
CONFIG_MPENTIUMM | N | N | Y | arch/x86/Kconfig.cpu | arch | N
CONFIG_MSI_EC | N | N | Y | drivers/platform/x86/Kconfig | drivers | Y | 该配置项用于支持微星笔记本电脑上的 EC（嵌入式控制器）
CONFIG_MSI_LAPTOP | N | N | Y | drivers/platform/x86/Kconfig | drivers | Y | 该配置项用于支持微星笔记本电脑上的多功能设备
CONFIG_MSI_WMI | N | N | Y | drivers/platform/x86/Kconfig | drivers | Y | 该配置项用于支持微星笔记本电脑上的 WMI（Windows Management Instrumentation）接口
CONFIG_MSM_IOMMU | Y | N | N | drivers/iommu/Kconfig | drivers | Y | 该配置项用于支持高通 MSM（Mobile Station Modem）平台上的 IOMMU（Input-Output Memory Management Unit）
CONFIG_MTD_ONENAND_OMAP2 | Y | N | N | drivers/mtd/nand/onenand/Kconfig | drivers | Y | 该配置项用于支持 OMAP2 平台上的 OneNAND 多功能设备
CONFIG_MTD_PHYSMAP_IXP4XX | Y | N | N | drivers/mtd/maps/Kconfig | drivers | Y | 这个配置项是关于 IXP4XX 平台的 MTD（Memory Technology Devices）物理映射驱动。IXP4XX 是一款由英特尔推出的 XScale 架构处理器系列，通常用于嵌入式系统。
CONFIG_MTD_XIP | Y | N | N | drivers/mtd/chips/Kconfig | drivers | Y | 这个配置项启用了 MTD 的可执行内存（Execute-In-Place）功能，允许直接从闪存等存储设备中执行代码，这是一个通用功能
CONFIG_MTK_IOMMU_V1 | Y | N | N | drivers/iommu/Kconfig | drivers | N | 这个配置项是关于联发科技（MediaTek）平台的 IOMMU（Input-Output Memory Management Unit）版本 1 的支持。联发科技是一家常见的 ARM 平台芯片制造商
CONFIG_MTRR | N | N | Y | arch/x86/Kconfig | arch | N
CONFIG_MVEBU_MBUS | Y | N | N | drivers/bus/Kconfig | drivers | N | 这个配置项是关于 Marvell 的 MVEBU 平台的 MBus 支持。Marvell 的 MVEBU 平台通常用于嵌入式系统和网络设备
CONFIG_MVIAC3_2 | N | N | Y | arch/x86/Kconfig.cpu | arch | N
CONFIG_MVIAC7 | N | N | Y | arch/x86/Kconfig.cpu | arch | N
CONFIG_MWAVE | N | N | Y | drivers/char/Kconfig | drivers | Y | 这个配置项是关于 MWAVE DSP 驱动的支持，用于支持一种类型的数字信号处理器。MWAVE DSP 通常不是通用的 CPU 架构，因此这个配置项可能是一个特定的嵌入式架构
CONFIG_MWINCHIP3D | N | N | Y | arch/x86/Kconfig.cpu | arch | N
CONFIG_MWINCHIPC6 | N | N | Y | arch/x86/Kconfig.cpu | arch | N
CONFIG_MXC_AVIC | Y | N | N | arch/arm/mach-imx/Kconfig | arch | Y
CONFIG_MXC_TZIC | Y | N | N | arch/arm/mach-imx/Kconfig | arch | Y
CONFIG_MXM_WMI | N | N | Y | drivers/platform/x86/Kconfig | drivers | Y | 这个配置项是关于 MXM 接口的 WMI 驱动的支持。MXM 接口通常用于连接笔记本电脑中的离散图形处理器（如 NVIDIA 显卡）
CONFIG_NEED_MACH_IO_H | Y | N | N | arch/arm/Kconfig | arch | Y
CONFIG_NEED_MACH_MEMORY_H | Y | N | N | arch/arm/Kconfig | arch | Y
CONFIG_NEON | Y | N | N | arch/arm/Kconfig | arch | N
CONFIG_NET5501 | N | N | Y | arch/x86/Kconfig | arch | Y
CONFIG_NFC_MEI_PHY | N | N | Y | drivers/nfc/Kconfig | drivers | N | 这个配置项是关于 NFC（Near Field Communication）MEI（Mobile Equipment Identity）物理层的支持。NFC 技术通常用于移动设备
CONFIG_NMI_CHECK_CPU | N | N | Y | lib/Kconfig.debug | lib | Y
CONFIG_NOINSTR_VALIDATION | N | N | Y | lib/Kconfig.debug | lib | Y
CONFIG_NOMADIK_8815 | Y | N | N | arch/arm/mach-nomadik/Kconfig | arch | Y
CONFIG_NSC_GPIO | N | N | Y | drivers/char/Kconfig | drivers | Y | 这个配置项是关于 NSC（National Semiconductor Corporation）GPIO 控制器的支持。NSC GPIO 控制器通常用于嵌入式系统和特定的硬件平台
CONFIG_NUMA_EMU | N | N | Y | arch/x86/Kconfig | arch | Y
CONFIG_NVHE_EL2_DEBUG | N | Y | N | arch/arm64/kvm/Kconfig | arch | N
CONFIG_NVIDIA_CARMEL_CNP_ERRATUM | N | Y | N | arch/arm64/Kconfig | arch | Y
CONFIG_NVIDIA_WMI_EC_BACKLIGHT | N | N | Y | drivers/platform/x86/Kconfig | drivers | Y | 这个配置项是关于 NVIDIA 显卡 WMI EC 背光控制器的支持。这个配置项主要是与 NVIDIA 显卡和特定的笔记本电脑硬件相关
CONFIG_NWBUTTON | Y | N | N | drivers/char/Kconfig | drivers | N | 这个配置项是关于 NWBUTTON 驱动的支持。NWBUTTON 通常用于特定的嵌入式系统和网络设备
CONFIG_NWFLASH | Y | N | N | drivers/char/Kconfig | drivers | Y | 这个配置项是关于 NWFLASH 驱动的支持。NWFLASH 通常用于特定的嵌入式系统和网络设备
CONFIG_OABI_COMPAT | Y | N | N | arch/arm/Kconfig | arch | N
CONFIG_OLPC | N | N | Y | arch/x86/Kconfig | arch | N
CONFIG_OLPC_XO15_SCI | N | N | Y | arch/x86/Kconfig | arch | Y
CONFIG_OLPC_XO1_PM | N | N | Y | arch/x86/Kconfig | arch | N
CONFIG_OLPC_XO1_RTC | N | N | Y | arch/x86/Kconfig | arch | Y
CONFIG_OLPC_XO1_SCI | N | N | Y | arch/x86/Kconfig | arch | Y
CONFIG_OMAP2_DSS_COLLECT_IRQ_STATS | Y | N | N | drivers/gpu/drm/omapdrm/Kconfig | drivers | Y | 这个配置项是关于 OMAP2 Display Subsystem 的 IRQ 统计信息收集功能的支持。OMAP2 是德州仪器（Texas Instruments）推出的一款 ARM 架构的处理器系列
CONFIG_OMAP2_DSS_DEBUGFS | Y | N | N | drivers/gpu/drm/omapdrm/Kconfig | drivers | N | 这个配置项是关于 OMAP2 Display Subsystem 的 DebugFS 支持。同样，由于 OMAP2 是 ARM 架构的处理器
CONFIG_OMAP2_DSS_DPI | Y | N | N | drivers/gpu/drm/omapdrm/Kconfig | drivers | Y | 这个配置项是关于 OMAP2 Display Subsystem 的 DPI 接口的支持。OMAP2 是 ARM 架构的处理器
CONFIG_OMAP2_DSS_DSI | Y | N | N | drivers/gpu/drm/omapdrm/Kconfig | drivers | Y | 这个配置项是关于 OMAP2 Display Subsystem 的 DSI 接口的支持。同样，由于 OMAP2 是 ARM 架构的处理器
CONFIG_OMAP2_DSS_SDI | Y | N | N | drivers/gpu/drm/omapdrm/Kconfig | drivers | Y | 这个配置项是关于 OMAP2 Display Subsystem 的 SDI 接口的支持。同样，由于 OMAP2 是 ARM 架构的处理器
CONFIG_OMAP2_DSS_VENC | Y | N | N | drivers/gpu/drm/omapdrm/Kconfig | drivers | Y | 这个配置项是关于 OMAP2 Display Subsystem 的 VENC 接口的支持。同样，由于 OMAP2 是 ARM 架构的处理器
CONFIG_OMAP4_DSS_HDMI | Y | N | N | drivers/gpu/drm/omapdrm/Kconfig | drivers | N | 这个配置项是关于 OMAP4 Display Subsystem 的 HDMI 接口的支持。OMAP4 是 ARM 架构的处理器
CONFIG_OMAP4_DSS_HDMI_CEC | Y | N | N | drivers/gpu/drm/omapdrm/Kconfig | drivers | Y | 这个配置项是关于 OMAP4 Display Subsystem 的 HDMI CEC（Consumer Electronics Control）支持。同样，由于 OMAP4 是 ARM 架构的处理器
CONFIG_OMAP5_DSS_HDMI | Y | N | N | drivers/gpu/drm/omapdrm/Kconfig | drivers | N | 这个配置项是关于 OMAP5 Display Subsystem 的 HDMI 接口的支持。OMAP5 是 ARM 架构的处理器
CONFIG_OMAP_32K_TIMER | Y | N | N | arch/arm/mach-omap1/Kconfig | arch | Y
CONFIG_OMAP_HWMOD | Y | N | N | arch/arm/mach-omap2/Kconfig | arch | Y
CONFIG_OMAP_INTERCONNECT | Y | N | N | drivers/bus/Kconfig | drivers | Y | OMAP（Open Multimedia Applications Platform）互联模块用于连接 OMAP 平台上的各种外设和功能单元，以实现高性能和低功耗的系统通信
CONFIG_OMAP_INTERCONNECT_BARRIER | Y | N | N | arch/arm/mach-omap2/Kconfig | arch | Y
CONFIG_OMAP_MPU_TIMER | Y | N | N | arch/arm/mach-omap1/Kconfig | arch | Y
CONFIG_OMAP_MUX | Y | N | N | arch/arm/mach-omap1/Kconfig | arch | N
CONFIG_OMAP_MUX_DEBUG | Y | N | N | arch/arm/mach-omap1/Kconfig | arch | Y
CONFIG_OMAP_MUX_WARNINGS | Y | N | N | arch/arm/mach-omap1/Kconfig | arch | Y
CONFIG_OMAP_OCP2SCP | Y | N | N | drivers/bus/Kconfig | drivers | Y | OMAP 的 OCP（On-Chip Peripheral）到 SCP（System Control Processor）桥接器，用于在 OMAP 平台上连接外设
CONFIG_OMAP_RESET_CLOCKS | Y | N | N | arch/arm/mach-omap1/Kconfig | arch | Y
CONFIG_OMAP_SERIAL_WAKE | Y | N | N | arch/arm/mach-omap1/Kconfig | arch | Y
CONFIG_OMAP_USB2 | Y | Y | N | drivers/phy/ti/Kconfig | drivers | N | OMAP 平台上的 USB2 控制器支持，主要用于 ARM 架构的 OMAP 平台
CONFIG_ORION_TIMER | Y | N | N | drivers/clocksource/Kconfig | drivers | Y | Orion 处理器架构的计时器支持，主要用于 Marvell Orion 处理器的嵌入式系统
CONFIG_OUTER_CACHE | Y | N | N | arch/arm/mm/Kconfig | arch | Y
CONFIG_OUTER_CACHE_SYNC | Y | N | N | arch/arm/mm/Kconfig | arch | Y
CONFIG_P2SB | N | N | Y | drivers/platform/x86/Kconfig | drivers | Y | 平台二级子系统（P2SB）是一种用于访问系统 BIOS 配置空间的机制
CONFIG_PAGE_TABLE_ISOLATION | N | N | Y | arch/x86/Kconfig | arch | Y
CONFIG_PANASONIC_LAPTOP | N | N | Y | drivers/platform/x86/Kconfig | drivers | Y | Panasonic 笔记本电脑的支持
CONFIG_PARAVIRT | Y | Y | Y | arch/x86/Kconfig | arch | N
CONFIG_PARAVIRT_CLOCK | N | N | Y | arch/x86/Kconfig | arch | Y
CONFIG_PARAVIRT_DEBUG | N | N | Y | arch/x86/Kconfig | arch | Y
CONFIG_PARAVIRT_SPINLOCKS | N | N | Y | arch/x86/Kconfig | arch | Y
CONFIG_PARAVIRT_TIME_ACCOUNTING | Y | Y | Y | arch/x86/Kconfig | arch | N
CONFIG_PARAVIRT_XXL | N | N | Y | arch/x86/Kconfig | arch | Y
CONFIG_PCENGINES_APU2 | N | N | Y | drivers/platform/x86/Kconfig | drivers | Y | PC Engines APU2 平台的支持，主要用于特定的 PC Engines APU2 硬件平台
CONFIG_PCIE_IPROC_BCMA | Y | N | N | drivers/pci/controller/Kconfig | drivers | N | Broadcom iProc SoC 上的 BCMA（Bus Core Access）PCIe 控制器支持，主要用于 Broadcom iProc SoC 上的特定硬件
CONFIG_PCIE_IPROC_MSI | Y | Y | N | drivers/pci/controller/Kconfig | drivers | Y | Broadcom iProc SoC 上的 MSI（Message Signaled Interrupts）PCIe 控制器支持，主要用于 Broadcom iProc SoC 上的特定硬件
CONFIG_PCIE_IPROC_PLATFORM | Y | Y | N | drivers/pci/controller/Kconfig | drivers | N | Broadcom iProc SoC 上的 PCIe 平台支持，用于 Broadcom iProc SoC 上的特定硬件
CONFIG_PCI_BIOS | N | N | Y | arch/x86/Kconfig | arch | N
CONFIG_PCI_CNB20LE_QUIRK | N | N | Y | arch/x86/Kconfig | arch | Y
CONFIG_PCI_DIRECT | N | N | Y | arch/x86/Kconfig | arch | Y
CONFIG_PCI_HYPERV | N | Y | Y | drivers/pci/Kconfig | drivers | N | Hyper-V 平台上的 PCI 设备支持，主要用于 Hyper-V 虚拟化平台
CONFIG_PCI_HYPERV_INTERFACE | N | Y | Y | drivers/pci/controller/Kconfig | drivers | N | Hyper-V 平台上的 PCI 接口支持
CONFIG_PCI_IXP4XX | Y | N | N | drivers/pci/controller/Kconfig | drivers | Y | IXP4XX 平台上的 PCI 支持
CONFIG_PCI_MMCONFIG | N | N | Y | arch/x86/Kconfig | arch | N
CONFIG_PCI_MVEBU | Y | N | N | drivers/pci/controller/Kconfig | drivers | Y | Marvell Armada 300/375/38X/39X SoC 上的 PCI 支持
CONFIG_PCI_OLPC | N | N | Y | arch/x86/Kconfig | arch | Y
CONFIG_PCI_RCAR_GEN2 | Y | N | N | drivers/pci/controller/Kconfig | drivers | Y | 这个配置项用于支持雷诺(RCAR)平台的 PCI Gen2 控制器
CONFIG_PCI_XEN | N | N | Y | arch/x86/Kconfig | arch | Y
CONFIG_PCMCIA_DEBUG | Y | N | N | drivers/pcmcia/Kconfig | drivers | Y | 用于启用 PCMCIA 子系统的调试功能
CONFIG_PCMCIA_PXA2XX | Y | N | N | drivers/pcmcia/Kconfig | drivers | N | 支持 Intel PXA2xx 处理器的 PCMCIA 控制器
CONFIG_PERF_EVENTS_AMD_BRS | N | N | Y | arch/x86/events/Kconfig | arch | Y
CONFIG_PHYSICAL_ALIGN | N | N | Y | arch/x86/Kconfig | arch | Y
CONFIG_PHYSICAL_START | N | N | Y | arch/x86/Kconfig | arch | Y
CONFIG_PID_IN_CONTEXTIDR | Y | Y | N | arch/arm/Kconfig.debug | arch | Y
CONFIG_PINCTRL_AB8500 | Y | N | N | drivers/pinctrl/nomadik/Kconfig | drivers | Y | 用于支持 AB8500 芯片的引脚控制器
CONFIG_PINCTRL_AB8505 | Y | N | N | drivers/pinctrl/nomadik/Kconfig | drivers | Y | 用于支持 AB8505 芯片的引脚控制器
CONFIG_PINCTRL_DB8500 | Y | N | N | drivers/pinctrl/nomadik/Kconfig | drivers | Y | 用于支持 DB8500 芯片的引脚控制器
CONFIG_PINCTRL_STN8815 | Y | N | N | drivers/pinctrl/nomadik/Kconfig | drivers | Y | 用于支持 STMicroelectronics STn8815 芯片的引脚控制器
CONFIG_PL310_ERRATA_769419 | Y | N | N | arch/arm/mm/Kconfig | arch | Y
CONFIG_PLAT_ORION | Y | N | N | arch/arm/Kconfig | arch | N
CONFIG_PLAT_ORION_LEGACY | Y | N | N | arch/arm/Kconfig | arch | Y
CONFIG_PLAT_SPEAR | Y | N | N | arch/arm/mach-spear/Kconfig | arch | N
CONFIG_PMAC_BACKLIGHT | N | N | Y | drivers/macintosh/Kconfig | drivers | N | 支持 Power Macintosh（PMac）平台的背光控制
CONFIG_PM_TRACE_RTC | N | N | Y | kernel/power/Kconfig | kernel | Y
CONFIG_PNPBIOS | N | N | Y | drivers/pnp/pnpbios/Kconfig | drivers | N | 支持 PnP BIOS（即即插即用 BIOS）
CONFIG_PNPBIOS_PROC_FS | N | N | Y | drivers/pnp/pnpbios/Kconfig | drivers | Y | 启用 PnP BIOS 的 /proc 文件系统接口
CONFIG_POWER_AVS_OMAP | Y | N | N | arch/arm/mach-omap2/Kconfig | arch | N
CONFIG_PROCESSOR_SELECT | N | N | Y | arch/x86/Kconfig.cpu | arch | Y
CONFIG_PROC_THERMAL_MMIO_RAPL | N | N | Y | drivers/thermal/intel/int340x_thermal/Kconfig | drivers | Y | 用于支持 RAPL（Running Average Power Limit）热量监视器的 MMIO（Memory Mapped I/O）接口
CONFIG_PROTECTED_NVHE_STACKTRACE | N | Y | N | arch/arm64/kvm/Kconfig | arch | Y
CONFIG_PROVIDE_OHCI1394_DMA_INIT | N | N | Y | lib/Kconfig.debug | lib | Y
CONFIG_PTP_1588_CLOCK_IXP46X | Y | N | N | drivers/net/ethernet/xscale/Kconfig | drivers | Y | 支持 IXP46X 平台的 IEEE 1588 PTP（精确时间协议）时钟
CONFIG_PTP_1588_CLOCK_VMW | N | N | Y | drivers/ptp/Kconfig | drivers | Y | 支持 VMWare 平台的 IEEE 1588 PTP 时钟
CONFIG_PUNIT_ATOM_DEBUG | N | N | Y | arch/x86/Kconfig.debug | arch | Y
CONFIG_PVH | N | N | Y | arch/x86/Kconfig | arch | N
CONFIG_PWM_AB8500 | Y | N | N | drivers/pwm/Kconfig | drivers | Y | 支持 AB8500 芯片的 PWM（脉宽调制）控制器
CONFIG_PWM_CRC | N | N | Y | drivers/pwm/Kconfig | drivers | Y | 支持 CRC（循环冗余校验）的 PWM 控制器
CONFIG_PXA25x | Y | N | N | arch/arm/mach-pxa/Kconfig | arch | N
CONFIG_PXA27x | Y | N | N | arch/arm/mach-pxa/Kconfig | arch | N
CONFIG_PXA3XX_GCU | Y | N | N | drivers/video/fbdev/Kconfig | drivers | Y | 支持 PXA3xx 处理器的图形协处理单元（GCU）
CONFIG_PXA3xx | Y | N | N | arch/arm/mach-pxa/Kconfig | arch | N
CONFIG_QCOM_CPR | Y | Y | N | drivers/soc/qcom/Kconfig | drivers | Y | 支持高通（Qualcomm）处理器的 CPR（Core Power Reduction）功能
CONFIG_QCOM_FALKOR_ERRATUM_1003 | N | Y | N | arch/arm64/Kconfig | arch | Y
CONFIG_QCOM_FALKOR_ERRATUM_1009 | N | Y | N | arch/arm64/Kconfig | arch | Y
CONFIG_QCOM_FALKOR_ERRATUM_E1041 | N | Y | N | arch/arm64/Kconfig | arch | Y
CONFIG_QCOM_IRQ_COMBINER | Y | Y | N | drivers/irqchip/Kconfig | drivers | Y | 支持高通处理器的中断合并器
CONFIG_QCOM_KRYO_L2_ACCESSORS | N | Y | N | drivers/soc/qcom/Kconfig | drivers | Y | 这个配置项用于支持高通（Qualcomm）Kryo 处理器的 L2 Cache 访问器。这通常是与高通的移动设备处理器相关的功能
CONFIG_QCOM_MPM | Y | Y | N | drivers/irqchip/Kconfig | drivers | Y | 这个配置项用于支持高通的主电源管理（MPM，Main Power Manager）。这是一种用于移动设备的电源管理机制
CONFIG_QCOM_OCMEM | Y | Y | N | drivers/soc/qcom/Kconfig | drivers | N | 这个配置项用于支持高通的 On-Chip Memory（OCMEM）管理器。这是一种用于高通处理器的内部存储器管理机制
CONFIG_QCOM_PDC | Y | Y | N | drivers/irqchip/Kconfig | drivers | Y | 这个配置项用于支持高通的 Peripheral Domain Controller（PDC）。这是一种用于高通处理器的外设域控制器
CONFIG_QCOM_RMTFS_MEM | Y | Y | N | drivers/soc/qcom/Kconfig | drivers | Y | 这个配置项用于支持高通的远程文件系统内存（RMTFS Mem）。这是一种用于高通处理器的远程文件系统内存管理机制
CONFIG_QCOM_SSC_BLOCK_BUS | Y | Y | N | drivers/bus/Kconfig | drivers | Y | 这个配置项用于支持高通的 SSC Block 总线。这是一种用于高通处理器的系统总线
CONFIG_QCOM_SYSMON | Y | Y | N | drivers/remoteproc/Kconfig | drivers | N | 这个配置项用于支持高通的系统监视器（SysMon）。这是一种用于监视高通处理器性能和温度的机制
CONFIG_RANDOMIZE_MEMORY | N | N | Y | arch/x86/Kconfig | arch | N
CONFIG_RASPBERRYPI_FIRMWARE | Y | Y | N | drivers/firmware/Kconfig | drivers | N | 这个配置项用于支持树莓派（Raspberry Pi）的固件功能。树莓派是一种基于 ARM 架构的单板计算机
CONFIG_RAS_CEC | N | N | Y | arch/x86/ras/Kconfig | arch | N
CONFIG_RETHUNK | N | N | Y | arch/x86/Kconfig | arch | N
CONFIG_RETPOLINE | N | N | Y | arch/x86/Kconfig | arch | N
CONFIG_ROCKCHIP_TIMER | Y | Y | N | drivers/clocksource/Kconfig | drivers | Y | 这个配置项用于支持瑞芯微（Rockchip）处理器的定时器。这是一种用于 Rockchip 处理器的定时器驱动程序
CONFIG_RTC_DRV_CMOS | Y | N | Y | drivers/rtc/Kconfig | drivers | N | 这个配置项用于支持 CMOS 实时时钟驱动程序。CMOS 实时时钟通常嵌入在计算机的主板上，用于提供实时时钟和日历功能
CONFIG_S3C64XX_DEV_SPI0 | Y | N | N | arch/arm/mach-s3c/Kconfig | arch | Y
CONFIG_S3C64XX_PL080 | Y | N | N | arch/arm/mach-s3c/Kconfig.s3c64xx | arch | Y
CONFIG_S3C64XX_SETUP_SDHCI | Y | N | N | arch/arm/mach-s3c/Kconfig.s3c64xx | arch | Y
CONFIG_S3C_DEV_FB | Y | N | N | arch/arm/mach-s3c/Kconfig | arch | Y
CONFIG_S3C_DEV_HSMMC | Y | N | N | arch/arm/mach-s3c/Kconfig | arch | Y
CONFIG_S3C_DEV_HSMMC1 | Y | N | N | arch/arm/mach-s3c/Kconfig | arch | Y
CONFIG_S3C_DEV_HSMMC2 | Y | N | N | arch/arm/mach-s3c/Kconfig | arch | Y
CONFIG_S3C_DEV_HSMMC3 | Y | N | N | arch/arm/mach-s3c/Kconfig | arch | Y
CONFIG_S3C_DEV_I2C1 | Y | N | N | arch/arm/mach-s3c/Kconfig | arch | Y
CONFIG_S3C_GPIO_TRACK | Y | N | N | arch/arm/mach-s3c/Kconfig | arch | Y
CONFIG_SA1100_ASSABET | Y | N | N | arch/arm/mach-sa1100/Kconfig | arch | N
CONFIG_SA1100_COLLIE | Y | N | N | arch/arm/mach-sa1100/Kconfig | arch | N
CONFIG_SA1100_H3600 | Y | N | N | arch/arm/mach-sa1100/Kconfig | arch | N
CONFIG_SA1100_JORNADA720 | Y | N | N | arch/arm/mach-sa1100/Kconfig | arch | N
CONFIG_SA1100_JORNADA720_SSP | Y | N | N | arch/arm/mach-sa1100/Kconfig | arch | N
CONFIG_SA1100_SSP | Y | N | N | arch/arm/mach-sa1100/Kconfig | arch | N
CONFIG_SA1111 | Y | N | N | arch/arm/common/Kconfig | arch | N
CONFIG_SAMPLE_CORESIGHT_SYSCFG | Y | Y | N | samples/Kconfig | samples | Y
CONFIG_SAMPLE_QMI_CLIENT | Y | Y | N | samples/Kconfig | samples | Y
CONFIG_SAMSUNG_ATAGS | Y | N | N | arch/arm/mach-s3c/Kconfig | arch | N
CONFIG_SAMSUNG_DEV_PWM | Y | N | N | arch/arm/mach-s3c/Kconfig | arch | Y
CONFIG_SAMSUNG_LAPTOP | N | N | Y | drivers/platform/x86/Kconfig | drivers | Y | 这个配置项用于支持三星（Samsung）笔记本电脑的特定功能。这是一个针对三星笔记本电脑的驱动程序
CONFIG_SAMSUNG_PM | Y | N | N | arch/arm/mach-s3c/Kconfig | arch | N
CONFIG_SAMSUNG_PM_CHECK | Y | N | N | drivers/soc/samsung/Kconfig | drivers | N | 这个配置项用于支持三星笔记本电脑的电源管理检查。这是一个针对三星笔记本电脑的电源管理功能
CONFIG_SAMSUNG_PM_GPIO | Y | N | N | arch/arm/mach-s3c/Kconfig | arch | Y
CONFIG_SAMSUNG_Q10 | N | N | Y | drivers/platform/x86/Kconfig | drivers | Y | 这个配置项用于支持三星 Q10 笔记本电脑的特定功能。这是一个针对三星 Q10 笔记本电脑的驱动程序
CONFIG_SAMSUNG_WAKEMASK | Y | N | N | arch/arm/mach-s3c/Kconfig | arch | Y
CONFIG_SBUS | Y | N | Y | arch/x86/Kconfig | arch | N
CONFIG_SCHED_CLUSTER | N | Y | Y | arch/x86/Kconfig | arch | Y
CONFIG_SCHED_CORE | Y | Y | Y | kernel/Kconfig.preempt | kernel | Y
CONFIG_SCHED_MC_PRIO | N | N | Y | arch/x86/Kconfig | arch | N
CONFIG_SCHED_SMT | Y | Y | Y | arch/x86/Kconfig | arch | N
CONFIG_SCSI_ACORNSCSI_3 | Y | N | N | drivers/scsi/arm/Kconfig | drivers | N | 这个配置项用于支持英国橡树计算机（Acorn Computers）的 SCSI 控制器。这是一个针对 Acorn 计算机的 SCSI 驱动程序
CONFIG_SCSI_AHA1542 | Y | N | Y | drivers/scsi/Kconfig | drivers | Y | 这个配置项用于支持 Adaptec AHA-1542 SCSI 控制器。这是一个针对特定 SCSI 控制器的驱动程序
CONFIG_SCSI_ARXESCSI | Y | N | N | drivers/scsi/arm/Kconfig | drivers | Y | 这个配置项用于支持 ARXE SCSI 控制器。这是一个针对特定 SCSI 控制器的驱动程序
CONFIG_SCSI_CUMANA_1 | Y | N | N | drivers/scsi/arm/Kconfig | drivers | Y | 这个配置项用于支持 Cumana SCSI 控制器。这是一个针对特定 SCSI 控制器的驱动程序
CONFIG_SCSI_CUMANA_2 | Y | N | N | drivers/scsi/arm/Kconfig | drivers | Y | Cumana 是一个古老的 SCSI 设备制造商。该配置项支持 Cumana 2 类型的 SCSI 控制器
CONFIG_SCSI_EESOXSCSI | Y | N | N | drivers/scsi/arm/Kconfig | drivers | Y | 支持 EESOXSCSI SCSI 控制器
CONFIG_SCSI_ISCI | N | N | Y | drivers/scsi/Kconfig | drivers | Y | 支持 Intel 的 Integrated SCSI 控制器
CONFIG_SCSI_OAK1 | Y | N | N | drivers/scsi/arm/Kconfig | drivers | Y | 支持 OAK1 类型的 SCSI 控制器
CONFIG_SCSI_POWERTECSCSI | Y | N | N | drivers/scsi/arm/Kconfig | drivers | Y | 支持 PowerTec 类型的 SCSI 控制器
CONFIG_SCSI_QLOGICPTI | Y | N | Y | drivers/scsi/Kconfig | drivers | Y | 支持 QLogicPTI 类型的 SCSI 控制器
CONFIG_SCSI_SUNESP | Y | N | Y | drivers/scsi/Kconfig | drivers | Y | 支持 Sun ESP（Emulation SCSI Processor）类型的 SCSI 控制器
CONFIG_SDMA_VERBOSITY | N | N | Y | drivers/infiniband/hw/hfi1/Kconfig | drivers | Y | SDMA（Serial Direct Memory Access）的日志详细级别设置
CONFIG_SEL3350_PLATFORM | N | N | Y | drivers/platform/x86/Kconfig | drivers | Y | 支持 SEL3350 平台
CONFIG_SENSORS_HDAPS | N | N | Y | drivers/platform/x86/Kconfig | drivers | Y | 支持 ThinkPad 笔记本的硬盘保护系统（HDAPS）传感器
CONFIG_SERIAL_21285 | Y | N | N | drivers/tty/serial/Kconfig | drivers | N | 支持某个型号的 21285 串行控制器
CONFIG_SERIAL_8250_ACORN | Y | N | N | drivers/tty/serial/8250/Kconfig | drivers | Y | 支持 Acorn Archimedes 平台的 8250 UART 控制器
CONFIG_SERIAL_MULTI_INSTANTIATE | N | N | Y | drivers/platform/x86/Kconfig | drivers | Y | 支持多个串行设备实例化
CONFIG_SERIAL_SA1100 | Y | N | N | drivers/tty/serial/Kconfig | drivers | N | 支持 StrongARM 1100 处理器的串行控制器
CONFIG_SGI_GRU | N | N | Y | drivers/misc/Kconfig | drivers | N | 支持 SGI（Silicon Graphics）GRU（Global Register Unit）
CONFIG_SGI_GRU_DEBUG | N | N | Y | drivers/misc/Kconfig | drivers | Y | 支持 SGI GRU 的调试功能
CONFIG_SGI_XP | N | N | Y | drivers/misc/Kconfig | drivers | Y | 这是用于 Silicon Graphics（SGI）的架构的配置，用于支持 SGI 系统中的特定功能。
CONFIG_SHARP_LOCOMO | Y | N | N | arch/arm/common/Kconfig | arch | N
CONFIG_SHARP_PARAM | Y | N | N | arch/arm/common/Kconfig | arch | Y
CONFIG_SHARP_SCOOP | Y | N | N | arch/arm/common/Kconfig | arch | Y
CONFIG_SIEMENS_SIMATIC_IPC | N | N | Y | drivers/platform/x86/siemens/Kconfig | drivers | N | 这个配置项是用于支持西门子（Siemens）Simatic 工业计算机（IPC）的
CONFIG_SLS | N | N | Y | arch/x86/Kconfig | arch | Y
CONFIG_SMP_ON_UP | Y | N | N | arch/arm/Kconfig | arch | N
CONFIG_SND_DMA_SGBUF | N | N | Y | sound/core/Kconfig | sound | N
CONFIG_SOCFPGA_SUSPEND | Y | N | N | arch/arm/mach-socfpga/Kconfig | arch | Y
CONFIG_SOC_AM33XX | Y | N | N | arch/arm/mach-omap2/Kconfig | arch | N
CONFIG_SOC_AM43XX | Y | N | N | arch/arm/mach-omap2/Kconfig | arch | N
CONFIG_SOC_AT91RM9200 | Y | N | N | arch/arm/mach-at91/Kconfig | arch | N
CONFIG_SOC_AT91SAM9 | Y | N | N | arch/arm/mach-at91/Kconfig | arch | N
CONFIG_SOC_DRA7XX | Y | N | N | arch/arm/mach-omap2/Kconfig | arch | N
CONFIG_SOC_EXYNOS3250 | Y | N | N | arch/arm/mach-exynos/Kconfig | arch | Y
CONFIG_SOC_EXYNOS4212 | Y | N | N | arch/arm/mach-exynos/Kconfig | arch | N
CONFIG_SOC_EXYNOS4412 | Y | N | N | arch/arm/mach-exynos/Kconfig | arch | N
CONFIG_SOC_EXYNOS5250 | Y | N | N | arch/arm/mach-exynos/Kconfig | arch | N
CONFIG_SOC_EXYNOS5410 | Y | N | N | arch/arm/mach-exynos/Kconfig | arch | Y
CONFIG_SOC_EXYNOS5420 | Y | N | N | arch/arm/mach-exynos/Kconfig | arch | N
CONFIG_SOC_EXYNOS5800 | Y | N | N | arch/arm/mach-exynos/Kconfig | arch | Y
CONFIG_SOC_HAS_OMAP2_SDRC | Y | N | N | arch/arm/mach-omap2/Kconfig | arch | Y
CONFIG_SOC_HAS_REALTIME_COUNTER | Y | N | N | arch/arm/mach-omap2/Kconfig | arch | Y
CONFIG_SOC_IMX1 | Y | N | N | arch/arm/mach-imx/Kconfig | arch | N
CONFIG_SOC_IMX23 | Y | N | N | arch/arm/mach-mxs/Kconfig | arch | N
CONFIG_SOC_IMX25 | Y | N | N | arch/arm/mach-imx/Kconfig | arch | N
CONFIG_SOC_IMX27 | Y | N | N | arch/arm/mach-imx/Kconfig | arch | N
CONFIG_SOC_IMX28 | Y | N | N | arch/arm/mach-mxs/Kconfig | arch | N
CONFIG_SOC_IMX31 | Y | N | N | arch/arm/mach-imx/Kconfig | arch | N
CONFIG_SOC_IMX35 | Y | N | N | arch/arm/mach-imx/Kconfig | arch | N
CONFIG_SOC_IMX5 | Y | N | N | arch/arm/mach-imx/Kconfig | arch | N
CONFIG_SOC_IMX50 | Y | N | N | arch/arm/mach-imx/Kconfig | arch | N
CONFIG_SOC_IMX51 | Y | N | N | arch/arm/mach-imx/Kconfig | arch | N
CONFIG_SOC_IMX53 | Y | N | N | arch/arm/mach-imx/Kconfig | arch | N
CONFIG_SOC_IMX6 | Y | N | N | arch/arm/mach-imx/Kconfig | arch | N
CONFIG_SOC_IMX6Q | Y | N | N | arch/arm/mach-imx/Kconfig | arch | N
CONFIG_SOC_IMX6SL | Y | N | N | arch/arm/mach-imx/Kconfig | arch | N
CONFIG_SOC_IMX6SX | Y | N | N | arch/arm/mach-imx/Kconfig | arch | N
CONFIG_SOC_IMX6UL | Y | N | N | arch/arm/mach-imx/Kconfig | arch | N
CONFIG_SOC_IMX7D_CA7 | Y | N | N | arch/arm/mach-imx/Kconfig | arch | Y
CONFIG_SOC_IMX7D_CM4 | Y | N | N | arch/arm/mach-imx/Kconfig | arch | Y
CONFIG_SOC_IMX7ULP | Y | N | N | arch/arm/mach-imx/Kconfig | arch | N
CONFIG_SOC_IMXRT | Y | N | N | arch/arm/mach-imx/Kconfig | arch | N
CONFIG_SOC_INTEGRATOR_CM | Y | N | N | drivers/soc/versatile/Kconfig | drivers | Y | 这是针对 ARM Integrator/CP 和 CoreTile Express（CM）开发板的配置
CONFIG_SOC_LS1021A | Y | N | N | arch/arm/mach-imx/Kconfig | arch | N
CONFIG_SOC_OMAP2420 | Y | N | N | arch/arm/mach-omap2/Kconfig | arch | N
CONFIG_SOC_OMAP2430 | Y | N | N | arch/arm/mach-omap2/Kconfig | arch | Y
CONFIG_SOC_OMAP5 | Y | N | N | arch/arm/mach-omap2/Kconfig | arch | N
CONFIG_SOC_REALVIEW | Y | N | N | drivers/soc/versatile/Kconfig | drivers | Y | 这是针对 ARM RealView 开发板的配置
CONFIG_SOC_SAM9X60 | Y | N | N | arch/arm/mach-at91/Kconfig | arch | N
CONFIG_SOC_SAMA5 | Y | N | N | arch/arm/mach-at91/Kconfig | arch | N
CONFIG_SOC_SAMA5D2 | Y | N | N | arch/arm/mach-at91/Kconfig | arch | N
CONFIG_SOC_SAMA5D3 | Y | N | N | arch/arm/mach-at91/Kconfig | arch | N
CONFIG_SOC_SAMA5D4 | Y | N | N | arch/arm/mach-at91/Kconfig | arch | N
CONFIG_SOC_SAMA7 | Y | N | N | arch/arm/mach-at91/Kconfig | arch | N
CONFIG_SOC_SAMA7G5 | Y | N | N | arch/arm/mach-at91/Kconfig | arch | N
CONFIG_SOC_SAMV7 | Y | N | N | arch/arm/mach-at91/Kconfig | arch | N
CONFIG_SOC_SP7021 | Y | N | N | arch/arm/mach-sunplus/Kconfig | arch | N
CONFIG_SOC_TEGRA_CBB | N | Y | N | drivers/soc/tegra/Kconfig | drivers | Y | 这个配置项是针对 NVIDIA Tegra 系列处理器的
CONFIG_SOC_TEGRA_POWERGATE_BPMP | Y | Y | N | drivers/soc/tegra/Kconfig | drivers | Y | 这个配置项也是针对 NVIDIA Tegra 系列处理器的
CONFIG_SOC_TI81XX | Y | N | N | arch/arm/mach-omap2/Kconfig | arch | Y
CONFIG_SOC_VF610 | Y | N | N | arch/arm/mach-imx/Kconfig | arch | N
CONFIG_SONYPI | N | N | Y | drivers/char/Kconfig | drivers | Y | 这个配置项是用于支持索尼笔记本电脑的一些特定功能
CONFIG_SONY_LAPTOP | N | N | Y | drivers/platform/x86/Kconfig | drivers | N | 这是用于支持索尼笔记本电脑的配置
CONFIG_SPI_OMAP_UWIRE | Y | N | N | drivers/spi/Kconfig | drivers | Y | 这是用于支持 TI OMAP 系列芯片的 SPI（串行外设接口）uWire 驱动程序的配置
CONFIG_STA2X11 | N | N | Y | arch/x86/Kconfig | arch | N
CONFIG_STRICT_SIGALTSTACK_SIZE | N | N | Y | arch/x86/Kconfig | arch | Y
CONFIG_SUNXI_MBUS | Y | Y | N | drivers/soc/sunxi/Kconfig | drivers | Y | 这个配置项是用于 Allwinner Sunxi 平台的，支持 Sunxi 系统中的主总线架构
CONFIG_SWIOTLB_XEN | Y | Y | Y | drivers/xen/Kconfig | drivers | N | 这个配置项是用于 Xen 虚拟化环境的，用于支持在 Xen 环境中进行 DMA（直接内存访问）的软件 I/O TLB
CONFIG_SWP_EMULATE | Y | N | N | arch/arm/mm/Kconfig | arch | Y
CONFIG_SYSTEM76_ACPI | N | N | Y | drivers/platform/x86/Kconfig | drivers | Y | 这是用于支持 System76 笔记本电脑的 ACPI 配置
CONFIG_TEGRA_ACONNECT | N | Y | N | drivers/bus/Kconfig | drivers | Y | 这个配置项是用于 NVIDIA Tegra 系列处理器的，支持 Tegra SoC 中的互连架构
CONFIG_TEGRA_BPMP | Y | Y | N | drivers/firmware/tegra/Kconfig | drivers | N | 这是支持 NVIDIA Tegra 处理器上的 Boot and Power Management Processor（BPMP）的配置项
CONFIG_TEGRA_CLK_DFLL | Y | Y | N | drivers/clk/tegra/Kconfig | drivers | Y | 支持 NVIDIA Tegra 处理器上的时钟 DFLL（Dynamic Frequency and Voltage Scaling）的配置项。它提供了 DFLL 相关的功能和驱动程序
CONFIG_TEGRA_GMI | Y | Y | N | drivers/bus/Kconfig | drivers | Y | 这是支持 NVIDIA Tegra 处理器上的 GMI（General Memory Interface）的配置项。它提供了 GMI 相关的功能和驱动程序
CONFIG_TEGRA_IOMMU_GART | Y | N | N | drivers/iommu/Kconfig | drivers | Y | 这是支持 NVIDIA Tegra 处理器上的 GART（Graphics Address Remapping Table）的配置项。它提供了 IOMMU GART 相关的功能和驱动程序
CONFIG_TEGRA_IOMMU_SMMU | Y | Y | N | drivers/iommu/Kconfig | drivers | Y | 这是支持 NVIDIA Tegra 处理器上的 SMMU（System Memory Management Unit）的配置项。它提供了 IOMMU SMMU 相关的功能和驱动程序。
CONFIG_TEGRA_IVC | Y | Y | N | drivers/firmware/tegra/Kconfig | drivers | N | 这是支持 NVIDIA Tegra 处理器上的 IVC（Inter-processor Vehicle Communication）的配置项。它提供了 IVC 相关的功能和驱动程序
CONFIG_TELCLOCK | N | N | Y | drivers/char/Kconfig | drivers | Y | 这是支持特定电话系统时钟的配置项
CONFIG_TEST_FPU | N | N | Y | lib/Kconfig.debug | lib | Y
CONFIG_THINKPAD_ACPI | N | N | Y | drivers/platform/x86/Kconfig | drivers | N | 这是支持 ThinkPad 笔记本电脑的 ACPI（Advanced Configuration and Power Interface）的配置项。它提供了 ThinkPad ACPI 相关的功能和驱动程序
CONFIG_THINKPAD_LMI | N | N | Y | drivers/platform/x86/Kconfig | drivers | Y | 这是支持 ThinkPad 笔记本电脑上的 Light Management Interface（LMI）的配置项。它提供了 ThinkPad LMI 相关的功能和驱动程序
CONFIG_THUMB2_KERNEL | Y | N | N | arch/arm/Kconfig | arch | N
CONFIG_TI_K3_AM65_CPSW_SWITCHDEV | N | Y | N | drivers/net/ethernet/ti/Kconfig | drivers | Y | 这是支持 TI K3 AM65 SoC 上的 CPSW（CPSW Switched Ethernet Controller）的配置项。它提供了 CPSW Switchdev 相关的功能和驱动程序
CONFIG_TI_K3_AM65_CPTS | N | Y | N | drivers/net/ethernet/ti/Kconfig | drivers | N | 这是支持 TI K3 AM65 SoC 上的 TTS（Time-Triggered Services）的配置项。它提供了 TTS 相关的功能和驱动程序
CONFIG_TI_K3_RINGACC | Y | Y | N | drivers/soc/ti/Kconfig | drivers | Y | 这是支持 TI K3 SoC 上的 Ring Accelerator（RingACC）的配置项。它提供了 RingACC 相关的功能和驱动程序
CONFIG_TI_SCI_CLK | Y | Y | N | drivers/clk/keystone/Kconfig | drivers | N | 这是支持 TI SoC 上的时钟管理的配置项。它提供了 TI SCI（System Control Interface）时钟相关的功能和驱动程序
CONFIG_TI_SCI_INTA_IRQCHIP | Y | Y | N | drivers/irqchip/Kconfig | drivers | N | 这是支持 TI SoC 上的中断管理的配置项。它提供了 TI SCI 中断相关的功能和驱动程序
CONFIG_TI_SCI_INTR_IRQCHIP | Y | Y | N | drivers/irqchip/Kconfig | drivers | Y | 这是支持 TI SoC 上的中断管理的配置项。它提供了 TI SCI 中断相关的功能和驱动程序
CONFIG_TI_SCI_PM_DOMAINS | Y | Y | N | drivers/soc/ti/Kconfig | drivers | Y | 这是支持 TI SoC 上的功率管理的配置项。它提供了 TI SCI 电源域（Power Domains）相关的功能和驱动程序
CONFIG_TI_SCI_PROTOCOL | Y | Y | N | drivers/firmware/Kconfig | drivers | N | 这是支持 TI SoC 上的通信协议的配置项。它提供了 TI SCI 协议相关的功能和驱动程序
CONFIG_TI_SYSC | Y | Y | N | drivers/bus/Kconfig | drivers | Y | 这是支持 TI SoC 上的系统控制的配置项。它提供了 TI SYSC（System Control）相关的功能和驱动程序
CONFIG_TLS_REG_EMUL | Y | N | N | arch/arm/mm/Kconfig | arch | Y
CONFIG_TOPSTAR_LAPTOP | N | N | Y | drivers/platform/x86/Kconfig | drivers | Y | 这是支持 Topstar 笔记本电脑的配置项
CONFIG_TOSHIBA | N | N | Y | arch/x86/Kconfig | arch | N
CONFIG_TOSHIBA_BT_RFKILL | N | N | Y | drivers/platform/x86/Kconfig | drivers | Y | 这个配置项是用于支持东芝笔记本电脑上的蓝牙射频杀手（RFKill）。这意味着它是针对特定型号的东芝笔记本的，并不是通用的功能
CONFIG_TOSHIBA_HAPS | N | N | Y | drivers/platform/x86/Kconfig | drivers | Y | 这个配置项用于支持东芝笔记本上的 HAPS（Hotkey Assistant Processor）
CONFIG_TOSHIBA_WMI | N | N | Y | drivers/platform/x86/Kconfig | drivers | Y | 这个配置项支持东芝笔记本电脑上的 WMI（Windows Management Instrumentation）接口
CONFIG_TOUCHSCREEN_DMI | N | N | Y | drivers/platform/x86/Kconfig | drivers | Y | 这个配置项用于根据 DMI（Desktop Management Interface）信息来支持触摸屏设备。它可能适用于多种架构，因为 DMI 是一种硬件管理的标准，不是特定于某种架构的。
CONFIG_TRANS_TABLE | N | Y | N | arch/arm64/Kconfig | arch | Y
CONFIG_TRUSTED_FOUNDATIONS | Y | N | N | drivers/firmware/Kconfig | drivers | Y | 这个配置项用于支持可信基础（Trusted Foundations），可能是用于安全或加密相关的功能。它可能适用于多种架构，具体取决于其实现方式
CONFIG_TS5500 | N | N | Y | arch/x86/Kconfig | arch | N
CONFIG_TS_NBUS | Y | N | N | drivers/bus/Kconfig | drivers | Y | 这个配置项用于支持某些型号的 Transmeta 笔记本电脑上的 NBUS 功能。类似于前面的配置项
CONFIG_TWL4030_POWER | Y | N | N | drivers/mfd/Kconfig | drivers | Y | 这个配置项用于支持某些型号的 Texas Instruments TWL4030 电源管理芯片。它是针对特定型号的设备的
CONFIG_UACCESS_WITH_MEMCPY | Y | N | N | arch/arm/Kconfig | arch | Y
CONFIG_UEFI_CPER_ARM | Y | Y | N | drivers/firmware/efi/Kconfig | drivers | Y | 这些配置项用于支持 UEFI（统一可扩展固件接口）中的 CPER（Common Platform Error Record）功能，支持ARM
CONFIG_UEFI_CPER_X86 | N | N | Y | drivers/firmware/efi/Kconfig | drivers | Y | 这些配置项用于支持 UEFI（统一可扩展固件接口）中的 CPER（Common Platform Error Record）功能，支持X86
CONFIG_UML_X86 | N | N | Y | arch/x86/um/Kconfig | arch | N
CONFIG_UNIPHIER_SYSTEM_BUS | Y | Y | N | drivers/bus/Kconfig | drivers | Y | 这个配置项用于支持 UniPhier 系统总线，这可能是特定于 UniPhier 嵌入式平台的
CONFIG_UNMAP_KERNEL_AT_EL0 | N | Y | N | arch/arm64/Kconfig | arch | Y
CONFIG_UNWINDER_FRAME_POINTER | Y | N | Y | arch/x86/Kconfig.debug | arch | N
CONFIG_UNWINDER_GUESS | N | N | Y | arch/x86/Kconfig.debug | arch | Y
CONFIG_UNWINDER_ORC | N | N | Y | arch/x86/Kconfig.debug | arch | N
CONFIG_UNWIND_PATCH_PAC_INTO_SCS | N | Y | N | arch/arm64/Kconfig | arch | Y
CONFIG_UNWIND_TABLES | N | Y | N | arch/arm64/Kconfig | arch | Y
CONFIG_UP_LATE_INIT | N | N | Y | arch/x86/Kconfig | arch | Y
CONFIG_USB_OMAP | Y | N | N | drivers/usb/gadget/udc/Kconfig | drivers | N | 这个配置项用于支持在 OMAP（Open Multimedia Applications Platform）系列芯片上的 USB 控制器。OMAP 是一系列由德州仪器（Texas Instruments）开发的应用处理器。因此，该配置项适用于 OMAP 芯片，通常在 ARM 架构的嵌入式系统中使用
CONFIG_USB_PXA25X | Y | N | N | drivers/usb/gadget/udc/Kconfig | drivers | N | 这个配置项用于支持 PXA25x 系列处理器上的 USB 控制器。PXA25x 是英特尔（Intel）StrongARM 处理器系列的一部分，通常用于嵌入式系统
CONFIG_USB_PXA25X_SMALL | Y | N | N | drivers/usb/gadget/udc/Kconfig | drivers | Y | 这个配置项用于支持 PXA25x 系列处理器上的 USB 控制器，但是为了嵌入式系统中的小内存配置进行了优化
CONFIG_USB_TI_CPPI41_DMA | Y | N | N | drivers/usb/musb/Kconfig | drivers | Y | 这个配置项用于支持 TI（Texas Instruments）CPPI41 DMA 控制器的 USB 设备。CPPI41 是 TI 的一个 DMA 控制器，通常用于处理 USB 数据传输
CONFIG_USB_TUSB_OMAP_DMA | Y | N | N | drivers/usb/musb/Kconfig | drivers | Y | 这个配置项用于支持 OMAP 系列芯片上的 USB 控制器，使用 TI 的 TUSB（Texas Instruments Universal Serial Bus）系列控制器
CONFIG_USE_OF | Y | N | N | arch/arm/Kconfig | arch | Y
CONFIG_UV_MMTIMER | N | N | Y | drivers/char/Kconfig | drivers | Y | 这个配置项用于支持 Silicon Graphics 的 UV 系列（UltraViolet）中的 MM 定时器。UV 系列是用于高性能计算的大规模共享内存多处理器系统
CONFIG_UV_SYSFS | N | N | Y | drivers/platform/x86/Kconfig | drivers | Y | 这个配置项用于支持 Silicon Graphics 的 UV 系列中的 sysfs 接口，用于管理 UV 系列系统的各种参数
CONFIG_UX500_SOC_DB8500 | Y | N | N | arch/arm/mach-ux500/Kconfig | arch | N
CONFIG_VBOXSF_FS | N | N | Y | fs/vboxsf/Kconfig | fs | Y
CONFIG_VDSO | Y | N | N | arch/arm/mm/Kconfig | arch | N
CONFIG_VEXPRESS_CONFIG | Y | Y | N | drivers/bus/Kconfig | drivers | N | 这个配置项用于支持在 ARM Versatile Express 开发板上的一些配置选项。Versatile Express 是 ARM 提供的用于 ARM Cortex-A 系列处理器的开发板
CONFIG_VFIO_PCI_IGD | N | N | Y | drivers/vfio/pci/Kconfig | drivers | Y | 这个配置项用于支持 VFIO（Virtual Function I/O）接口中的 Intel 集成图形设备（Integrated Graphics Device）。VFIO 是 Linux 内核提供的一种设备虚拟化接口，用于访问和控制设备
CONFIG_VFIO_PCI_VGA | N | N | Y | drivers/vfio/pci/Kconfig | drivers | Y | 这个配置项启用了 VFIO 子系统的 PCI VGA 设备支持。VFIO 允许用户空间进程直接访问设备，这对于虚拟化中的 GPU 分配非常有用
CONFIG_VFP | Y | N | N | arch/arm/Kconfig | arch | N
CONFIG_VFPv3 | Y | N | N | arch/arm/Kconfig | arch | N
CONFIG_VGA_SWITCHEROO | N | N | Y | drivers/gpu/vga/Kconfig | drivers | Y | 这个配置项允许在支持多个图形设备的系统中进行 GPU 切换，比如在集成 GPU 和独立 GPU 之间切换
CONFIG_VIDEO_IPU3_CIO2 | N | N | Y | drivers/media/pci/intel/ipu3/Kconfig | drivers | Y | 这个配置项启用了 Intel IPU3（Image Processing Unit）的 CIO2 接口，用于处理视频输入和输出
CONFIG_VIRTIO_IOMMU | N | Y | Y | drivers/iommu/Kconfig | drivers | Y | 这个配置项启用了 Virtio IOMMU，用于在虚拟化环境中提供 IOMMU 的虚拟化支持
CONFIG_VIRTIO_MEM | N | Y | Y | drivers/virtio/Kconfig | drivers | Y | 这个配置项启用了 Virtio 内存设备，用于在虚拟化环境中提供内存的虚拟化支持
CONFIG_VM86 | N | N | Y | arch/x86/Kconfig | arch | Y
CONFIG_VMD | N | N | Y | drivers/pci/controller/Kconfig | drivers | Y | 这个配置项启用了 Intel VT-d Mediated Device（VMD），用于在虚拟化环境中对 PCIe 设备进行中介虚拟化
CONFIG_VMSPLIT_2G | Y | N | Y | arch/x86/Kconfig | arch | Y
CONFIG_VMSPLIT_3G | Y | N | Y | arch/x86/Kconfig | arch | Y
CONFIG_VMWARE_BALLOON | N | N | Y | drivers/misc/Kconfig | drivers | Y | 这些配置项启用了 VMware 虚拟化环境中的不同功能，分别用于内存热插拔（Balloon）、PVSCSI 存储和 VMCI 通信
CONFIG_VMWARE_PVSCSI | N | N | Y | drivers/scsi/Kconfig | drivers | Y
CONFIG_VMWARE_VMCI | N | Y | Y | drivers/misc/vmw_vmci/Kconfig | drivers | N
CONFIG_WINMATE_FM07_KEYS | N | N | Y | drivers/platform/x86/Kconfig | drivers | Y | 这个配置项可能与 Winmate FM07 平台的按键相关。Winmate FM07 可能是特定于某个平台或设备的硬件
CONFIG_WIRELESS_HOTKEY | N | N | Y | drivers/platform/x86/Kconfig | drivers | Y | 这个配置项可能与无线热键相关。无线热键通常是指用于在笔记本电脑或其他移动设备上控制无线功能的按键
CONFIG_WKUP_M3_IPC | Y | N | N | drivers/soc/ti/Kconfig | drivers | N | 这个配置项可能与 WKUP_M3（待机微处理器）之间的 IPC（进程间通信）相关。这种功能可能是特定于某个嵌入式系统或处理器的
CONFIG_WMI_BMOF | N | N | Y | drivers/platform/x86/Kconfig | drivers | Y | 这个配置项可能与 Windows 管理框架 (WMI) 中的 BMOF（Binary MOF）文件相关。WMI 是一种由 Microsoft 提供的系统管理接口，用于管理和监视 Windows 操作系统
CONFIG_WPCM450_AIC | Y | N | N | drivers/irqchip/Kconfig | drivers | Y | 这个配置项可能与 WPCM450 平台上的 AIC（Advanced Interrupt Controller）相关。WPCM450 可能是特定于某个平台或设备的硬件
CONFIG_X86 | N | N | Y | arch/x86/Kconfig | arch | N
CONFIG_X86_32 | N | N | Y | arch/x86/Kconfig | arch | N
CONFIG_X86_32_IRIS | N | N | Y | arch/x86/Kconfig | arch | Y
CONFIG_X86_5LEVEL | N | N | Y | arch/x86/Kconfig | arch | Y
CONFIG_X86_64 | N | N | Y | arch/x86/Kconfig | arch | N
CONFIG_X86_64_SMP | N | N | Y | arch/x86/Kconfig | arch | Y
CONFIG_X86_AMD_PLATFORM_DEVICE | N | N | Y | arch/x86/Kconfig | arch | Y
CONFIG_X86_ANCIENT_MCE | N | N | Y | arch/x86/Kconfig | arch | Y
CONFIG_X86_ANDROID_TABLETS | N | N | Y | drivers/platform/x86/x86-android-tablets/Kconfig | drivers | Y | 这个配置项可能与 x86 平台上的 Android 平板电脑相关。这可能是用于支持 Android 平板电脑的特定驱动程序或功能
CONFIG_X86_BIGSMP | N | N | Y | arch/x86/Kconfig | arch | N
CONFIG_X86_CET | N | N | Y | arch/x86/Kconfig | arch | Y
CONFIG_X86_CHECK_BIOS_CORRUPTION | N | N | Y | arch/x86/Kconfig | arch | N
CONFIG_X86_CMOV | N | N | Y | arch/x86/Kconfig.cpu | arch | Y
CONFIG_X86_CMPXCHG64 | N | N | Y | arch/x86/Kconfig.cpu | arch | Y
CONFIG_X86_CPA_STATISTICS | N | N | Y | arch/x86/Kconfig | arch | Y
CONFIG_X86_CPUID | N | N | Y | arch/x86/Kconfig | arch | Y
CONFIG_X86_CPU_RESCTRL | N | N | Y | arch/x86/Kconfig | arch | Y
CONFIG_X86_DEBUGCTLMSR | N | N | Y | arch/x86/Kconfig.cpu | arch | Y
CONFIG_X86_DEBUG_FPU | N | N | Y | arch/x86/Kconfig.debug | arch | Y
CONFIG_X86_ESPFIX64 | N | N | Y | arch/x86/Kconfig | arch | Y
CONFIG_X86_F00F_BUG | N | N | Y | arch/x86/Kconfig.cpu | arch | Y
CONFIG_X86_GENERIC | N | N | Y | arch/x86/Kconfig.cpu | arch | N
CONFIG_X86_HV_CALLBACK_VECTOR | N | N | Y | arch/x86/Kconfig | arch | Y
CONFIG_X86_INTEL_CE | N | N | Y | arch/x86/Kconfig | arch | Y
CONFIG_X86_INTEL_MEMORY_PROTECTION_KEYS | N | N | Y | arch/x86/Kconfig | arch | Y
CONFIG_X86_INTEL_MID | N | N | Y | arch/x86/Kconfig | arch | N
CONFIG_X86_INTEL_USERCOPY | N | N | Y | arch/x86/Kconfig.cpu | arch | Y
CONFIG_X86_IOPL_IOPERM | N | N | Y | arch/x86/Kconfig | arch | Y
CONFIG_X86_IO_APIC | N | N | Y | arch/x86/Kconfig | arch | N
CONFIG_X86_KERNEL_IBT | N | N | Y | arch/x86/Kconfig | arch | N
CONFIG_X86_LOCAL_APIC | N | N | Y | arch/x86/Kconfig | arch | N
CONFIG_X86_MCE | N | N | Y | arch/x86/Kconfig | arch | N
CONFIG_X86_MCELOG_LEGACY | N | N | Y | arch/x86/Kconfig | arch | Y
CONFIG_X86_MCE_AMD | N | N | Y | arch/x86/Kconfig | arch | N
CONFIG_X86_MCE_INTEL | N | N | Y | arch/x86/Kconfig | arch | N
CONFIG_X86_MCE_THRESHOLD | N | N | Y | arch/x86/Kconfig | arch | Y
CONFIG_X86_MEM_ENCRYPT | N | N | Y | arch/x86/Kconfig | arch | Y
CONFIG_X86_MPPARSE | N | N | Y | arch/x86/Kconfig | arch | Y
CONFIG_X86_MSR | N | N | Y | arch/x86/Kconfig | arch | Y
CONFIG_X86_NEED_RELOCS | N | N | Y | arch/x86/Kconfig | arch | Y
CONFIG_X86_NUMACHIP | N | N | Y | arch/x86/Kconfig | arch | Y
CONFIG_X86_P6_NOP | N | N | Y | arch/x86/Kconfig.cpu | arch | Y
CONFIG_X86_PAE | N | N | Y | arch/x86/Kconfig | arch | N
CONFIG_X86_PAT | N | N | Y | arch/x86/Kconfig | arch | N
CONFIG_X86_PLATFORM_DRIVERS_DELL | N | N | Y | drivers/platform/x86/dell/Kconfig | drivers | N | 这个配置项可能与在 x86 平台上运行的 Dell 计算机相关的平台驱动程序相关
CONFIG_X86_PLATFORM_DRIVERS_HP | N | N | Y | drivers/platform/x86/hp/Kconfig | drivers | N | 这个配置项可能与在 x86 平台上运行的 HP 计算机相关的平台驱动程序相关
CONFIG_X86_PMEM_LEGACY_DEVICE | N | N | Y | arch/x86/Kconfig | arch | Y
CONFIG_X86_PM_TIMER | N | N | Y | drivers/acpi/Kconfig | drivers | Y | 这个配置项可能与 x86 平台上的电源管理计时器相关
CONFIG_X86_REBOOTFIXUPS | N | N | Y | arch/x86/Kconfig | arch | Y
CONFIG_X86_REROUTE_FOR_BROKEN_BOOT_IRQS | N | N | Y | arch/x86/Kconfig | arch | Y
CONFIG_X86_SGX | N | N | Y | arch/x86/Kconfig | arch | N
CONFIG_X86_SGX_KVM | N | N | Y | arch/x86/kvm/Kconfig | arch | Y
CONFIG_X86_SPEEDSTEP_SMI | N | N | Y | drivers/cpufreq/Kconfig.x86 | drivers | N | 这个配置项可能与 x86 平台上的 SpeedStep 技术相关，该技术用于动态调整处理器的工作频率以实现节能
CONFIG_X86_THERMAL_VECTOR | N | N | Y | drivers/thermal/intel/Kconfig | drivers | N | 此配置项启用了 x86 平台的 Thermal Monitoring Technology（TMT）功能，允许处理器通过中断向操作系统报告温度信息
CONFIG_X86_TSC | N | N | Y | arch/x86/Kconfig.cpu | arch | N
CONFIG_X86_UMIP | N | N | Y | arch/x86/Kconfig | arch | Y
CONFIG_X86_USER_SHADOW_STACK | N | N | Y | arch/x86/Kconfig | arch | Y
CONFIG_X86_UV | N | N | Y | arch/x86/Kconfig | arch | N
CONFIG_X86_VERBOSE_BOOTUP | N | N | Y | arch/x86/Kconfig.debug | arch | Y
CONFIG_X86_VMX_FEATURE_NAMES | N | N | Y | arch/x86/Kconfig.cpu | arch | Y
CONFIG_X86_VSMP | N | N | Y | arch/x86/Kconfig | arch | Y
CONFIG_X86_VSYSCALL_EMULATION | N | N | Y | arch/x86/Kconfig | arch | Y
CONFIG_X86_X2APIC | N | N | Y | arch/x86/Kconfig | arch | N
CONFIG_X86_X32_ABI | N | N | Y | arch/x86/Kconfig | arch | N
CONFIG_XEN | Y | Y | Y | arch/x86/xen/Kconfig | arch | N
CONFIG_XENFS | Y | Y | Y | drivers/xen/Kconfig | drivers | N | 这个配置选项启用了 Xen 文件系统（XenFS），允许在 Xen 虚拟机和控制域之间共享文件系统
CONFIG_XEN_ACPI | N | N | Y | drivers/xen/Kconfig | drivers | Y | 这个配置选项启用了 Xen 对 ACPI（高级配置与电源管理接口）的支持，允许 Xen 在虚拟机中使用 ACPI 功能
CONFIG_XEN_ACPI_PROCESSOR | N | N | Y | drivers/xen/Kconfig | drivers | Y | 此配置选项启用了 Xen 对 ACPI 处理器对象的支持，允许 Xen 在虚拟机中模拟处理器的 ACPI 对象
CONFIG_XEN_AUTO_XLATE | Y | Y | Y | drivers/xen/Kconfig | drivers | Y | 这个配置选项启用了 Xen 的自动转换机制，用于处理不同架构之间的二进制代码的转换
CONFIG_XEN_BACKEND | Y | Y | Y | drivers/xen/Kconfig | drivers | N | 此配置选项启用了 Xen 的后端驱动程序，用于在虚拟机和底层硬件之间进行通信
CONFIG_XEN_BALLOON | Y | Y | Y | drivers/xen/Kconfig | drivers | N | 此配置选项启用了 Xen 内存气球驱动程序，允许在运行中调整虚拟机的内存大小
CONFIG_XEN_BALLOON_MEMORY_HOTPLUG | N | Y | Y | drivers/xen/Kconfig | drivers | Y | 这个配置选项启用了 Xen 内存气球热插拔功能，允许在虚拟机运行时动态添加或删除内存
CONFIG_XEN_BLKDEV_BACKEND | Y | Y | Y | drivers/block/Kconfig | drivers | Y | 这个配置选项启用了 Xen 块设备后端驱动程序，允许虚拟机访问物理主机上的块设备
CONFIG_XEN_BLKDEV_FRONTEND | Y | Y | Y | drivers/block/Kconfig | drivers | Y | 此配置选项启用了 Xen 块设备前端驱动程序，允许虚拟机访问来自后端驱动程序的块设备
CONFIG_XEN_COMPAT_XENFS | Y | Y | Y | drivers/xen/Kconfig | drivers | Y | 此配置选项启用了 Xen 兼容模式的 Xen 文件系统支持
CONFIG_XEN_DEV_EVTCHN | Y | Y | Y | drivers/xen/Kconfig | drivers | Y | 这个配置选项启用了 Xen 的事件通道设备支持，允许虚拟机和控制域之间进行事件通信
CONFIG_XEN_DOM0 | Y | Y | Y | arch/x86/xen/Kconfig | arch | N
CONFIG_XEN_EFI | Y | Y | Y | drivers/xen/Kconfig | drivers | Y | 该选项允许 Xen 在 EFI（可扩展固件接口）系统中工作，以支持基于 EFI 的启动过程
CONFIG_XEN_FBDEV_FRONTEND | Y | Y | Y | drivers/video/fbdev/Kconfig | drivers | Y | 该选项允许 Xen 提供一个用于前端域的简单的帧缓冲设备接口
CONFIG_XEN_FRONT_PGDIR_SHBUF | Y | Y | Y | drivers/xen/Kconfig | drivers | Y | 该选项允许 Xen 在前端域中共享页目录
CONFIG_XEN_GNTDEV | Y | Y | Y | drivers/xen/Kconfig | drivers | N | 该选项允许 Xen 提供一个用于前端域和后端域之间共享内存的接口
CONFIG_XEN_GNTDEV_DMABUF | Y | Y | Y | drivers/xen/Kconfig | drivers | Y | 该选项允许 Xen 在 DMABUF 对象中共享内存
CONFIG_XEN_GRANT_DEV_ALLOC | Y | Y | Y | drivers/xen/Kconfig | drivers | Y | 该选项允许 Xen 使用通用内存分配器来为共享内存的设备提供支持
CONFIG_XEN_GRANT_DMA_ALLOC | Y | Y | Y | drivers/xen/Kconfig | drivers | N | 该选项允许 Xen 使用 DMA（直接内存访问）分配器来为共享内存提供支持
CONFIG_XEN_GRANT_DMA_IOMMU | Y | Y | Y | drivers/xen/Kconfig | drivers | Y | 该选项允许 Xen 使用 IOMMU 来保护 DMA 分配的内存
CONFIG_XEN_GRANT_DMA_OPS | Y | Y | Y | drivers/xen/Kconfig | drivers | Y | 该选项允许 Xen 提供对 DMA 操作的支持
CONFIG_XEN_HAVE_PVMMU | Y | Y | Y | drivers/xen/Kconfig | drivers | N | 该选项允许 Xen 提供对 paravirtualized MMU（PVMMU）的支持
CONFIG_XEN_HAVE_VPMU | Y | Y | Y | drivers/xen/Kconfig | drivers | Y | 该选项允许 Xen 提供对虚拟性能监视器（VPMU）的支持
CONFIG_XEN_MCE_LOG | N | N | Y | drivers/xen/Kconfig | drivers | Y | 该选项允许 Xen 记录 MCE（机器检查异常）日志
CONFIG_XEN_MEMORY_HOTPLUG_LIMIT | N | Y | Y | drivers/xen/Kconfig | drivers | Y | 该配置项用于限制 Xen 虚拟机中的内存热插拔操作
CONFIG_XEN_NETDEV_BACKEND | Y | Y | Y | drivers/net/Kconfig | drivers | Y | 这个配置项用于启用 Xen 虚拟机的网络设备后端支持
CONFIG_XEN_NETDEV_FRONTEND | Y | Y | Y | drivers/net/Kconfig | drivers | Y | 这个配置项用于启用 Xen 虚拟机的网络设备前端支持
CONFIG_XEN_PCIDEV_FRONTEND | N | N | Y | drivers/pci/Kconfig | drivers | Y | 该配置项用于启用 Xen 虚拟机的 PCI 设备前端支持
CONFIG_XEN_PCI_STUB | Y | Y | Y | drivers/xen/Kconfig | drivers | Y | 这个配置项用于启用 Xen 虚拟机的 PCI stub 驱动，允许用户将 PCI 设备直通到虚拟机
CONFIG_XEN_PRIVCMD | Y | Y | Y | drivers/xen/Kconfig | drivers | N | 该配置项用于启用 Xen 虚拟机的特权命令接口，允许控制虚拟机的各种特权操作
CONFIG_XEN_PV | N | N | Y | arch/x86/xen/Kconfig | arch | N
CONFIG_XEN_PVCALLS_BACKEND | Y | Y | Y | drivers/xen/Kconfig | drivers | Y | 这个配置项用于启用 Xen 虚拟机的 PVCalls 后端支持，用于提供虚拟机之间的高性能通信
CONFIG_XEN_PVCALLS_FRONTEND | Y | Y | Y | drivers/xen/Kconfig | drivers | Y | 这个配置项用于启用 Xen 虚拟机的 PVCalls 前端支持，用于提供虚拟机之间的高性能通信
CONFIG_XEN_PVH | N | N | Y | arch/x86/xen/Kconfig | arch | N
CONFIG_XEN_PVHVM | N | N | Y | arch/x86/xen/Kconfig | arch | N
CONFIG_XEN_PV_DOM0 | N | N | Y | arch/x86/xen/Kconfig | arch | N
CONFIG_XEN_SCSI_BACKEND | Y | Y | Y | drivers/xen/Kconfig | drivers | Y | 该配置项用于启用 Xen 虚拟机的 SCSI 后端支持，允许虚拟机访问 SCSI 存储设备
CONFIG_XEN_SCSI_FRONTEND | Y | Y | Y | drivers/scsi/Kconfig | drivers | Y | 这个配置项用于启用 Xen 虚拟机的 SCSI 前端支持，允许虚拟机连接到 SCSI 存储设备
CONFIG_XEN_SYS_HYPERVISOR | Y | Y | Y | drivers/xen/Kconfig | drivers | Y | 这个配置项用于启用 Xen 虚拟机的系统调用接口，允许用户空间程序与 Xen Hypervisor 进行通信
CONFIG_XEN_UNPOPULATED_ALLOC | N | Y | Y | drivers/xen/Kconfig | drivers | Y | 这个配置项用于启用 Xen 虚拟机的内存分配器，用于管理未使用的内存页面
CONFIG_XEN_XENBUS_FRONTEND | Y | Y | Y | drivers/xen/Kconfig | drivers | Y | 这个配置项用于启用 Xen 虚拟机的 Xenbus 前端支持，允许虚拟机与 Xen Hypervisor 通信和配置
CONFIG_XFRM_USER_COMPAT | N | N | Y | net/xfrm/Kconfig | net | Y
CONFIG_XIAOMI_WMI | N | N | Y | drivers/platform/x86/Kconfig | drivers | Y | 这是针对小米设备的 WMI（Windows Management Instrumentation）接口的配置。WMI 通常用于在 Windows 操作系统上管理和监控设备硬件
CONFIG_XIP_DEFLATED_DATA | Y | N | N | arch/arm/Kconfig | arch | N
CONFIG_XLNX_EVENT_MANAGER | N | Y | N | drivers/soc/xilinx/Kconfig | drivers | Y | 这是针对赛灵思（Xilinx）平台的事件管理器的配置。事件管理器用于处理和分派硬件事件
CONFIG_XO15_EBOOK | N | N | Y | drivers/platform/x86/Kconfig | drivers | Y | 这是针对 XO-15 电子书设备的配置
CONFIG_XO1_RFKILL | N | N | Y | drivers/platform/x86/Kconfig | drivers | Y | 这是针对 XO-1 设备的 RFKill 配置，用于控制无线电设备
CONFIG_YOGABOOK | N | N | Y | drivers/platform/x86/Kconfig | drivers | Y | 这是针对 Lenovo Yoga Book 设备的配置
CONFIG_ZYNQMP_FIRMWARE | N | Y | N | drivers/firmware/xilinx/Kconfig | drivers | N | 这是针对赛灵思 Zynq MPSoC 平台的固件支持的配置
CONFIG_ZYNQMP_FIRMWARE_DEBUG | N | Y | N | drivers/firmware/xilinx/Kconfig | drivers | Y | 这是用于调试赛灵思 Zynq MPSoC 平台固件的配置
CONFIG_ZYNQMP_PM_DOMAINS | N | Y | N | drivers/soc/xilinx/Kconfig | drivers | Y | 这是针对赛灵思 Zynq MPSoC 平台的电源管理域的配置
CONFIG_ZYNQMP_POWER | N | Y | N | drivers/soc/xilinx/Kconfig | drivers | Y | 这是针对赛灵思 Zynq MPSoC 平台的电源管理的配置